## bus_data
BUS_I | BUS_TYPE | Pd | Qd | Gs | Bs | area | Vm | Va | baseKV | zone | Vmax | Vmin
1 | 1 | 0.010041 | 0.0025165 | 0 | 0 | 1 | 0.99446 | -0.10505 | 0.4 | 1 | 1.1 | 0.9
2 | 1 | 0 | 0 | 0 | 0 | 1 | 0.99148 | -0.16175 | 0.4 | 1 | 1.1 | 0.9
22 | 1 | 0.033843 | 0.0084819 | 0 | 0 | 1 | 0.99856 | -0.027205 | 0.4 | 1 | 1.1 | 0.9
3 | 1 | 0 | 0 | 0 | 0 | 1 | 0.9912 | -0.16729 | 0.4 | 1 | 1.1 | 0.9
20 | 1 | 0 | 0 | 0 | 0 | 1 | 0.9881 | -0.22656 | 0.4 | 1 | 1.1 | 0.9
27 | 3 | 0.01839 | 0.004609 | 0 | 0 | 1 | 1 | 0 | 0.4 | 1 | 1.1 | 0.9
28 | 1 | 0.0083999 | 0.0021052 | 0 | 0 | 1 | 0.99101 | -0.17102 | 0.4 | 1 | 1.1 | 0.9
5 | 1 | 0 | 0 | 0 | 0 | 1 | 0.98971 | -0.19612 | 0.4 | 1 | 1.1 | 0.9
19 | 1 | 0.037761 | 0.0094637 | 0 | 0 | 1 | 0.98661 | -0.25536 | 0.4 | 1 | 1.1 | 0.9
4 | 1 | 0.01154 | 0.0028923 | 0 | 0 | 1 | 0.98917 | -0.2067 | 0.4 | 1 | 1.1 | 0.9
6 | 1 | 0.0025969 | 0.00065084 | 0 | 0 | 1 | 0.97335 | -0.51363 | 0.4 | 1 | 1.1 | 0.9
7 | 1 | 0.027692 | 0.0069404 | 0 | 0 | 1 | 0.97148 | -0.55056 | 0.4 | 1 | 1.1 | 0.9
8 | 1 | 0 | 0 | 0 | 0 | 1 | 0.97386 | -0.5037 | 0.4 | 1 | 1.1 | 0.9
9 | 1 | 0.0046403 | 0.001163 | 0 | 0 | 1 | 0.97414 | -0.49817 | 0.4 | 1 | 1.1 | 0.9
10 | 1 | 0.0036034 | 0.00090309 | 0 | 0 | 1 | 0.97382 | -0.50449 | 0.4 | 1 | 1.1 | 0.9
16 | 1 | 0.0037308 | 0.00093503 | 0 | 0 | 1 | 0.97418 | -0.49729 | 0.4 | 1 | 1.1 | 0.9
17 | 1 | 0.0041205 | 0.0010327 | 0 | 0 | 1 | 0.97495 | -0.48227 | 0.4 | 1 | 1.1 | 0.9
11 | 1 | 0.013961 | 0.0034989 | 0 | 0 | 1 | 0.97668 | -0.44811 | 0.4 | 1 | 1.1 | 0.9
12 | 1 | 0.0039629 | 0.00099321 | 0 | 0 | 1 | 0.97747 | -0.4327 | 0.4 | 1 | 1.1 | 0.9
13 | 1 | 0.0022934 | 0.00057479 | 0 | 0 | 1 | 0.97663 | -0.44918 | 0.4 | 1 | 1.1 | 0.9
14 | 1 | 0 | 0 | 0 | 0 | 1 | 0.98011 | -0.38106 | 0.4 | 1 | 1.1 | 0.9
15 | 1 | 0.0043985 | 0.0011024 | 0 | 0 | 1 | 0.97609 | -0.45974 | 0.4 | 1 | 1.1 | 0.9
21 | 1 | 0 | 0 | 0 | 0 | 1 | 0.98398 | -0.30608 | 0.4 | 1 | 1.1 | 0.9
23 | 1 | 0.0026007 | 0.00065179 | 0 | 0 | 1 | 0.97527 | -0.47587 | 0.4 | 1 | 1.1 | 0.9
18 | 1 | 0.0062849 | 0.0015752 | 0 | 0 | 1 | 0.97513 | -0.47873 | 0.4 | 1 | 1.1 | 0.9
26 | 1 | 0.0034428 | 0.00086285 | 0 | 0 | 1 | 0.99887 | -0.021623 | 0.4 | 1 | 1.1 | 0.9
24 | 1 | 0.021956 | 0.0055028 | 0 | 0 | 1 | 0.99858 | -0.027228 | 0.4 | 1 | 1.1 | 0.9
25 | 1 | 0.037342 | 0.0093588 | 0 | 0 | 1 | 0.99758 | -0.046612 | 0.4 | 1 | 1.1 | 0.9

## generator_data
GEN_BUS | PG | QG | QMAX | QMIN | VG | MBASE | GEN_STATUS | PMAX | PMIN
27 | 0.26541 | 0.067598 | 10 | -10 | 1 | 100 | 1 | 10 | 0

## branch_data
F_BUS | T_BUS | BR_R | BR_X | BR_B | RATE_A | RATE_B | RATE_C | TAP | SHIFT | BR_STATUS | ANGMIN | ANGMAX | P_in | Q_in | P_out | Q_out
1 | 2 | 1.8209 | 1.1654 | 6.1157e-09 | 0 | 0 | 0 | 0 | 0 | 1 | -90 | 90 | 0.13947 | 0.035678 | -0.13909 | -0.035434
1 | 22 | 2.3466 | 1.5018 | 7.8812e-09 | 0 | 0 | 0 | 0 | 0 | 1 | -90 | 90 | -0.14951 | -0.038194 | 0.15007 | 0.038555
2 | 3 | 1.224 | 0.78333 | 2.0554e-09 | 0 | 0 | 0 | 0 | 0 | 1 | -90 | 90 | 0.019969 | 0.0050127 | -0.019963 | -0.0050096
2 | 20 | 2.4189 | 1.5481 | 8.124e-09 | 0 | 0 | 0 | 0 | 0 | 1 | -90 | 90 | 0.11912 | 0.030421 | -0.11875 | -0.030184
22 | 27 | 0.67091 | 0.42938 | 2.2533e-09 | 0 | 0 | 0 | 0 | 0 | 1 | -90 | 90 | -0.18392 | -0.047037 | 0.18416 | 0.047192
3 | 28 | 1.9557 | 1.2516 | 3.2842e-09 | 0 | 0 | 0 | 0 | 0 | 1 | -90 | 90 | 0.0084014 | 0.0021059 | -0.0083999 | -0.0021052
3 | 5 | 10.9833 | 7.0293 | 1.8444e-08 | 0 | 0 | 0 | 0 | 0 | 1 | -90 | 90 | 0.011562 | 0.0029037 | -0.011546 | -0.0028953
20 | 19 | 1.0699 | 0.68472 | 3.5932e-09 | 0 | 0 | 0 | 0 | 0 | 1 | -90 | 90 | 0.11875 | 0.030184 | -0.11858 | -0.030079
27 | 26 | 1.543 | 0.98754 | 2.5912e-09 | 0 | 0 | 0 | 0 | 0 | 1 | -90 | 90 | 0.062856 | 0.015797 | -0.062791 | -0.015756
5 | 4 | 4.0207 | 2.5733 | 6.7519e-09 | 0 | 0 | 0 | 0 | 0 | 1 | -90 | 90 | 0.011546 | 0.0028954 | -0.01154 | -0.0028923
19 | 21 | 2.7623 | 1.7679 | 9.2773e-09 | 0 | 0 | 0 | 0 | 0 | 1 | -90 | 90 | 0.080821 | 0.020616 | -0.080624 | -0.02049
6 | 7 | 5.6524 | 3.6176 | 9.492e-09 | 0 | 0 | 0 | 0 | 0 | 1 | -90 | 90 | 0.02774 | 0.006971 | -0.027692 | -0.0069407
6 | 8 | 1.3931 | 0.89155 | 2.3393e-09 | 0 | 0 | 0 | 0 | 0 | 1 | -90 | 90 | -0.030337 | -0.0076218 | 0.030352 | 0.0076308
8 | 9 | 0.69324 | 0.44367 | 1.1641e-09 | 0 | 0 | 0 | 0 | 0 | 1 | -90 | 90 | -0.033955 | -0.0085338 | 0.033964 | 0.0085394
8 | 10 | 0.93502 | 0.59841 | 1.5701e-09 | 0 | 0 | 0 | 0 | 0 | 1 | -90 | 90 | 0.0036034 | 0.00090306 | -0.0036033 | -0.00090312
9 | 16 | 0.097617 | 0.062475 | 1.6392e-10 | 0 | 0 | 0 | 0 | 0 | 1 | -90 | 90 | -0.038604 | -0.0097025 | 0.038606 | 0.0097035
16 | 17 | 1.5128 | 0.96821 | 2.5405e-09 | 0 | 0 | 0 | 0 | 0 | 1 | -90 | 90 | -0.042337 | -0.010639 | 0.042367 | 0.010658
17 | 18 | 0.3247 | 0.20781 | 5.4526e-10 | 0 | 0 | 0 | 0 | 0 | 1 | -90 | 90 | -0.046487 | -0.01169 | 0.046495 | 0.011695
11 | 12 | 0.8687 | 0.55597 | 1.4588e-09 | 0 | 0 | 0 | 0 | 0 | 1 | -90 | 90 | -0.076116 | -0.019151 | 0.076172 | 0.019187
11 | 13 | 0.073766 | 0.04721 | 1.2387e-10 | 0 | 0 | 0 | 0 | 0 | 1 | -90 | 90 | 0.062156 | 0.015652 | -0.062153 | -0.01565
12 | 14 | 2.7758 | 1.7765 | 4.6613e-09 | 0 | 0 | 0 | 0 | 0 | 1 | -90 | 90 | -0.080135 | -0.02018 | 0.080334 | 0.020307
13 | 15 | 0.75614 | 0.48393 | 1.2698e-09 | 0 | 0 | 0 | 0 | 0 | 1 | -90 | 90 | 0.059859 | 0.015076 | -0.059829 | -0.015056
14 | 21 | 4.057 | 2.5965 | 1.3626e-08 | 0 | 0 | 0 | 0 | 0 | 1 | -90 | 90 | -0.080334 | -0.020306 | 0.080624 | 0.020491
15 | 23 | 1.2455 | 0.79711 | 2.0915e-09 | 0 | 0 | 0 | 0 | 0 | 1 | -90 | 90 | 0.055431 | 0.013954 | -0.055388 | -0.013927
23 | 18 | 0.2313 | 0.14803 | 3.8842e-10 | 0 | 0 | 0 | 0 | 0 | 1 | -90 | 90 | 0.052787 | 0.013275 | -0.05278 | -0.013271
26 | 24 | 0.42257 | 0.27044 | 7.0961e-10 | 0 | 0 | 0 | 0 | 0 | 1 | -90 | 90 | 0.059349 | 0.014893 | -0.059333 | -0.014883
24 | 25 | 2.3179 | 1.4834 | 3.8923e-09 | 0 | 0 | 0 | 0 | 0 | 1 | -90 | 90 | 0.037376 | 0.0093805 | -0.037342 | -0.0093588