## bus_data
BUS_I | BUS_TYPE | Pd | Qd | Gs | Bs | area | Vm | Va | baseKV | zone | Vmax | Vmin
1 | 1 | 0.0013613 | 0.00034118 | 0 | 0 | 1 | 0.99987 | -0.0025664 | 0.4 | 1 | 1.1 | 0.9
2 | 1 | 0.0010297 | 0.00025806 | 0 | 0 | 1 | 0.99981 | -0.0036943 | 0.4 | 1 | 1.1 | 0.9
3 | 3 | 0.008062 | 0.0020205 | 0 | 0 | 1 | 1 | 0 | 0.4 | 1 | 1.1 | 0.9
4 | 1 | 0.0042536 | 0.001066 | 0 | 0 | 1 | 0.99972 | -0.0053036 | 0.4 | 1 | 1.1 | 0.9
19 | 1 | 0 | 0 | 0 | 0 | 1 | 0.99818 | -0.035065 | 0.4 | 1 | 1.1 | 0.9
11 | 1 | 0 | 0 | 0 | 0 | 1 | 0.99764 | -0.045517 | 0.4 | 1 | 1.1 | 0.9
18 | 1 | 0.0002206 | 5.5288e-05 | 0 | 0 | 1 | 0.99818 | -0.035234 | 0.4 | 1 | 1.1 | 0.9
5 | 1 | 0.00036932 | 9.2561e-05 | 0 | 0 | 1 | 0.99727 | -0.052797 | 0.4 | 1 | 1.1 | 0.9
6 | 1 | 0 | 0 | 0 | 0 | 1 | 0.99728 | -0.052494 | 0.4 | 1 | 1.1 | 0.9
17 | 1 | 0.00014056 | 3.5228e-05 | 0 | 0 | 1 | 0.99733 | -0.051607 | 0.4 | 1 | 1.1 | 0.9
10 | 1 | 0.0002422 | 6.0702e-05 | 0 | 0 | 1 | 0.99734 | -0.051454 | 0.4 | 1 | 1.1 | 0.9
7 | 1 | 0.00019173 | 4.8051e-05 | 0 | 0 | 1 | 0.99736 | -0.051074 | 0.4 | 1 | 1.1 | 0.9
8 | 1 | 0.00015421 | 3.8649e-05 | 0 | 0 | 1 | 0.99734 | -0.051375 | 0.4 | 1 | 1.1 | 0.9
9 | 1 | 0 | 0 | 0 | 0 | 1 | 0.99738 | -0.050621 | 0.4 | 1 | 1.1 | 0.9
12 | 1 | 0.00040555 | 0.00010164 | 0 | 0 | 1 | 0.99734 | -0.051377 | 0.4 | 1 | 1.1 | 0.9
16 | 1 | 0.00030554 | 7.6576e-05 | 0 | 0 | 1 | 0.99727 | -0.052714 | 0.4 | 1 | 1.1 | 0.9
14 | 1 | 0.0025543 | 0.00064017 | 0 | 0 | 1 | 0.99715 | -0.055125 | 0.4 | 1 | 1.1 | 0.9
13 | 1 | 0.0006187 | 0.00015506 | 0 | 0 | 1 | 0.99714 | -0.055298 | 0.4 | 1 | 1.1 | 0.9

## generator_data
GEN_BUS | PG | QG | QMAX | QMIN | VG | MBASE | GEN_STATUS | PMAX | PMIN
3 | 0.019924 | 0.004986 | 10 | -10 | 1 | 100 | 1 | 10 | 0

## branch_data
F_BUS | T_BUS | BR_R | BR_X | BR_B | RATE_A | RATE_B | RATE_C | TAP | SHIFT | BR_STATUS | ANGMIN | ANGMAX | P_in | Q_in | P_out | Q_out
1 | 2 | 0.95647 | 0.61214 | 1.6062e-09 | 0 | 0 | 0 | 0 | 0 | 1 | -90 | 90 | 0.0052838 | 0.001324 | -0.0052836 | -0.001324
1 | 3 | 1.7307 | 1.1076 | 2.9062e-09 | 0 | 0 | 0 | 0 | 0 | 1 | -90 | 90 | -0.0066452 | -0.0016652 | 0.006646 | 0.0016655
2 | 4 | 1.6949 | 1.0847 | 2.8462e-09 | 0 | 0 | 0 | 0 | 0 | 1 | -90 | 90 | 0.0042539 | 0.001066 | -0.0042536 | -0.001066
3 | 19 | 30.0097 | 19.2062 | 5.0394e-08 | 0 | 0 | 0 | 0 | 0 | 1 | -90 | 90 | 0.0052159 | 0.0013 | -0.0052072 | -0.0012995
19 | 11 | 9.335 | 5.9744 | 1.5676e-08 | 0 | 0 | 0 | 0 | 0 | 1 | -90 | 90 | 0.0049866 | 0.0012448 | -0.0049841 | -0.0012447
19 | 18 | 3.3959 | 2.1734 | 5.7026e-09 | 0 | 0 | 0 | 0 | 0 | 1 | -90 | 90 | 0.0002206 | 5.4721e-05 | -0.0002206 | -5.5288e-05
11 | 9 | 4.5577 | 2.9169 | 7.6537e-09 | 0 | 0 | 0 | 0 | 0 | 1 | -90 | 90 | 0.0049841 | 0.0012447 | -0.0049829 | -0.0012447
5 | 6 | 3.6502 | 2.3361 | 6.1297e-09 | 0 | 0 | 0 | 0 | 0 | 1 | -90 | 90 | -0.00036932 | -9.2561e-05 | 0.00036933 | 9.1954e-05
6 | 17 | 10.5973 | 6.7823 | 1.7796e-08 | 0 | 0 | 0 | 0 | 0 | 1 | -90 | 90 | -0.00036933 | -9.1954e-05 | 0.00036934 | 9.0194e-05
17 | 10 | 1.3196 | 0.84457 | 2.216e-09 | 0 | 0 | 0 | 0 | 0 | 1 | -90 | 90 | -0.0005099 | -0.00012542 | 0.00050991 | 0.0001252
10 | 8 | 0.46487 | 0.29752 | 7.8065e-10 | 0 | 0 | 0 | 0 | 0 | 1 | -90 | 90 | -0.00075211 | -0.00018591 | 0.00075211 | 0.00018583
7 | 8 | 1.4679 | 0.93947 | 2.465e-09 | 0 | 0 | 0 | 0 | 0 | 1 | -90 | 90 | 0.00090634 | 0.00022424 | -0.00090633 | -0.00022448
7 | 9 | 1.83 | 1.1712 | 3.073e-09 | 0 | 0 | 0 | 0 | 0 | 1 | -90 | 90 | -0.0010981 | -0.00027229 | 0.0010981 | 0.000272
9 | 12 | 0.86777 | 0.55538 | 1.4572e-09 | 0 | 0 | 0 | 0 | 0 | 1 | -90 | 90 | 0.0038849 | 0.00097272 | -0.0038847 | -0.00097277
12 | 16 | 1.7126 | 1.0961 | 2.8759e-09 | 0 | 0 | 0 | 0 | 0 | 1 | -90 | 90 | 0.0034792 | 0.00087113 | -0.0034789 | -0.00087127
16 | 14 | 3.3847 | 2.1662 | 5.6839e-09 | 0 | 0 | 0 | 0 | 0 | 1 | -90 | 90 | 0.0031734 | 0.0007947 | -0.003173 | -0.00079503
14 | 13 | 1.2464 | 0.79773 | 2.0931e-09 | 0 | 0 | 0 | 0 | 0 | 1 | -90 | 90 | 0.0006187 | 0.00015486 | -0.0006187 | -0.00015506