## bus_data
BUS_I | BUS_TYPE | Pd | Qd | Gs | Bs | area | Vm | Va | baseKV | zone | Vmax | Vmin
1 | 1 | 0.013743 | 0.0034442 | 0 | 0 | 1 | 0.9937 | -0.11925 | 0.4 | 1 | 1.1 | 0.9
2 | 1 | 0.0099053 | 0.0024825 | 0 | 0 | 1 | 0.99564 | -0.082409 | 0.4 | 1 | 1.1 | 0.9
3 | 1 | 0 | 0 | 0 | 0 | 1 | 0.99369 | -0.11949 | 0.4 | 1 | 1.1 | 0.9
4 | 3 | 0.032652 | 0.0081834 | 0 | 0 | 1 | 1 | 0 | 0.4 | 1 | 1.1 | 0.9
5 | 1 | 0 | 0 | 0 | 0 | 1 | 0.993 | -0.13263 | 0.4 | 1 | 1.1 | 0.9
6 | 1 | 0.0018274 | 0.00045798 | 0 | 0 | 1 | 0.99367 | -0.11977 | 0.4 | 1 | 1.1 | 0.9
12 | 1 | 0 | 0 | 0 | 0 | 1 | 0.98943 | -0.20062 | 0.4 | 1 | 1.1 | 0.9
19 | 1 | 0.0079644 | 0.0019961 | 0 | 0 | 1 | 0.99294 | -0.13366 | 0.4 | 1 | 1.1 | 0.9
13 | 1 | 0.011536 | 0.0028913 | 0 | 0 | 1 | 0.98883 | -0.21229 | 0.4 | 1 | 1.1 | 0.9
11 | 1 | 0.0070786 | 0.0017741 | 0 | 0 | 1 | 0.98752 | -0.23721 | 0.4 | 1 | 1.1 | 0.9
7 | 1 | 0.0054657 | 0.0013698 | 0 | 0 | 1 | 0.98153 | -0.35295 | 0.4 | 1 | 1.1 | 0.9
8 | 1 | 0.016794 | 0.0042091 | 0 | 0 | 1 | 0.97829 | -0.41596 | 0.4 | 1 | 1.1 | 0.9
9 | 1 | 0 | 0 | 0 | 0 | 1 | 0.98497 | -0.28622 | 0.4 | 1 | 1.1 | 0.9
10 | 1 | 0.016986 | 0.0042571 | 0 | 0 | 1 | 0.97631 | -0.45488 | 0.4 | 1 | 1.1 | 0.9
15 | 1 | 0 | 0 | 0 | 0 | 1 | 0.97452 | -0.48992 | 0.4 | 1 | 1.1 | 0.9
14 | 1 | 0.058405 | 0.014638 | 0 | 0 | 1 | 0.97195 | -0.54066 | 0.4 | 1 | 1.1 | 0.9
16 | 1 | 0 | 0 | 0 | 0 | 1 | 0.97185 | -0.54272 | 0.4 | 1 | 1.1 | 0.9
17 | 1 | 0.0022965 | 0.00057556 | 0 | 0 | 1 | 0.97169 | -0.54581 | 0.4 | 1 | 1.1 | 0.9

## generator_data
GEN_BUS | PG | QG | QMAX | QMIN | VG | MBASE | GEN_STATUS | PMAX | PMIN
4 | 0.18745 | 0.04806 | 10 | -10 | 1 | 100 | 1 | 10 | 0

## branch_data
F_BUS | T_BUS | BR_R | BR_X | BR_B | RATE_A | RATE_B | RATE_C | TAP | SHIFT | BR_STATUS | ANGMIN | ANGMAX | P_in | Q_in | P_out | Q_out
1 | 2 | 1.1497 | 0.73581 | 3.8613e-09 | 0 | 0 | 0 | 0 | 0 | 1 | -90 | 90 | -0.14402 | -0.036835 | 0.14428 | 0.036999
1 | 3 | 0.0082084 | 0.0052534 | 2.7568e-11 | 0 | 0 | 0 | 0 | 0 | 1 | -90 | 90 | 0.13028 | 0.033391 | -0.13028 | -0.03339
2 | 4 | 2.4192 | 1.5483 | 8.1249e-09 | 0 | 0 | 0 | 0 | 0 | 1 | -90 | 90 | -0.15418 | -0.039482 | 0.1548 | 0.039877
3 | 5 | 0.4591 | 0.29382 | 1.5419e-09 | 0 | 0 | 0 | 0 | 0 | 1 | -90 | 90 | 0.12845 | 0.032932 | -0.12837 | -0.03288
3 | 6 | 0.66719 | 0.427 | 1.1204e-09 | 0 | 0 | 0 | 0 | 0 | 1 | -90 | 90 | 0.0018274 | 0.00045789 | -0.0018274 | -0.00045798
5 | 12 | 2.5252 | 1.6161 | 8.481e-09 | 0 | 0 | 0 | 0 | 0 | 1 | -90 | 90 | 0.1204 | 0.030884 | -0.12001 | -0.030631
5 | 19 | 0.57438 | 0.36761 | 9.6454e-10 | 0 | 0 | 0 | 0 | 0 | 1 | -90 | 90 | 0.0079648 | 0.0019962 | -0.0079644 | -0.0019961
12 | 13 | 4.4352 | 2.8385 | 7.4478e-09 | 0 | 0 | 0 | 0 | 0 | 1 | -90 | 90 | 0.011543 | 0.0028947 | -0.011536 | -0.0028913
12 | 11 | 1.4969 | 0.95801 | 5.0274e-09 | 0 | 0 | 0 | 0 | 0 | 1 | -90 | 90 | 0.10846 | 0.027737 | -0.10827 | -0.027614
11 | 9 | 2.1377 | 1.3681 | 7.1794e-09 | 0 | 0 | 0 | 0 | 0 | 1 | -90 | 90 | 0.10119 | 0.02584 | -0.10095 | -0.025688
7 | 8 | 2.8703 | 1.837 | 9.64e-09 | 0 | 0 | 0 | 0 | 0 | 1 | -90 | 90 | 0.095165 | 0.024112 | -0.094877 | -0.023929
7 | 9 | 2.8929 | 1.8514 | 9.7159e-09 | 0 | 0 | 0 | 0 | 0 | 1 | -90 | 90 | -0.10063 | -0.025482 | 0.10095 | 0.025688
8 | 10 | 2.1444 | 1.3724 | 7.2022e-09 | 0 | 0 | 0 | 0 | 0 | 1 | -90 | 90 | 0.078083 | 0.01972 | -0.077938 | -0.019628
10 | 15 | 2.4614 | 1.5753 | 4.1333e-09 | 0 | 0 | 0 | 0 | 0 | 1 | -90 | 90 | 0.060951 | 0.015371 | -0.060849 | -0.015306
15 | 14 | 3.5485 | 2.271 | 5.9588e-09 | 0 | 0 | 0 | 0 | 0 | 1 | -90 | 90 | 0.060849 | 0.015306 | -0.060702 | -0.015212
14 | 16 | 3.7981 | 2.4308 | 6.3781e-09 | 0 | 0 | 0 | 0 | 0 | 1 | -90 | 90 | 0.0022971 | 0.00057442 | -0.0022969 | -0.00057488
16 | 17 | 5.6955 | 3.6451 | 9.5643e-09 | 0 | 0 | 0 | 0 | 0 | 1 | -90 | 90 | 0.0022969 | 0.00057488 | -0.0022965 | -0.00057556