## bus_data
BUS_I | BUS_TYPE | Pd | Qd | Gs | Bs | area | Vm | Va | baseKV | zone | Vmax | Vmin
1 | 1 | 0.004318 | 0.0010822 | 0 | 0 | 1 | 0.9884 | -0.22017 | 0.4 | 1 | 1.1 | 0.9
2 | 1 | 0.0022129 | 0.00055459 | 0 | 0 | 1 | 0.98858 | -0.21668 | 0.4 | 1 | 1.1 | 0.9
3 | 1 | 0 | 0 | 0 | 0 | 1 | 0.98713 | -0.24452 | 0.4 | 1 | 1.1 | 0.9
4 | 1 | 0.0045521 | 0.0011409 | 0 | 0 | 1 | 0.99048 | -0.1804 | 0.4 | 1 | 1.1 | 0.9
5 | 1 | 0 | 0 | 0 | 0 | 1 | 0.98694 | -0.24819 | 0.4 | 1 | 1.1 | 0.9
6 | 1 | 0.0006472 | 0.0001622 | 0 | 0 | 1 | 0.98235 | -0.33671 | 0.4 | 1 | 1.1 | 0.9
34 | 1 | 0 | 0 | 0 | 0 | 1 | 0.99232 | -0.14547 | 0.4 | 1 | 1.1 | 0.9
20 | 1 | 0.0033114 | 0.00082991 | 0 | 0 | 1 | 0.9868 | -0.251 | 0.4 | 1 | 1.1 | 0.9
10 | 1 | 0.004109 | 0.0010298 | 0 | 0 | 1 | 0.98223 | -0.33891 | 0.4 | 1 | 1.1 | 0.9
45 | 1 | 0.0029562 | 0.00074089 | 0 | 0 | 1 | 0.99588 | -0.077658 | 0.4 | 1 | 1.1 | 0.9
32 | 1 | 0 | 0 | 0 | 0 | 1 | 0.99029 | -0.18425 | 0.4 | 1 | 1.1 | 0.9
12 | 1 | 0.0007808 | 0.00019569 | 0 | 0 | 1 | 0.97848 | -0.41188 | 0.4 | 1 | 1.1 | 0.9
7 | 1 | 0.0012755 | 0.00031968 | 0 | 0 | 1 | 0.97153 | -0.5484 | 0.4 | 1 | 1.1 | 0.9
9 | 1 | 0 | 0 | 0 | 0 | 1 | 0.97135 | -0.55207 | 0.4 | 1 | 1.1 | 0.9
29 | 1 | 0.020373 | 0.0051059 | 0 | 0 | 1 | 0.97195 | -0.54008 | 0.4 | 1 | 1.1 | 0.9
8 | 1 | 0.030431 | 0.0076267 | 0 | 0 | 1 | 0.97203 | -0.53856 | 0.4 | 1 | 1.1 | 0.9
14 | 1 | 0.0041759 | 0.0010466 | 0 | 0 | 1 | 0.9732 | -0.51548 | 0.4 | 1 | 1.1 | 0.9
11 | 1 | 0.0068692 | 0.0017216 | 0 | 0 | 1 | 0.97097 | -0.55952 | 0.4 | 1 | 1.1 | 0.9
13 | 1 | 0.0061135 | 0.0015322 | 0 | 0 | 1 | 0.97473 | -0.48528 | 0.4 | 1 | 1.1 | 0.9
15 | 1 | 0.010454 | 0.0026199 | 0 | 0 | 1 | 0.9787 | -0.40897 | 0.4 | 1 | 1.1 | 0.9
16 | 1 | 0.015762 | 0.0039504 | 0 | 0 | 1 | 0.9793 | -0.39723 | 0.4 | 1 | 1.1 | 0.9
17 | 1 | 0.0033928 | 0.00085032 | 0 | 0 | 1 | 0.97793 | -0.4239 | 0.4 | 1 | 1.1 | 0.9
18 | 1 | 0.010706 | 0.0026832 | 0 | 0 | 1 | 0.98049 | -0.37377 | 0.4 | 1 | 1.1 | 0.9
19 | 1 | 0.00070768 | 0.00017736 | 0 | 0 | 1 | 0.97754 | -0.4317 | 0.4 | 1 | 1.1 | 0.9
39 | 1 | 0.0072462 | 0.0018161 | 0 | 0 | 1 | 0.98203 | -0.34391 | 0.4 | 1 | 1.1 | 0.9
51 | 1 | 0.03575 | 0.0089598 | 0 | 0 | 1 | 0.97568 | -0.46826 | 0.4 | 1 | 1.1 | 0.9
50 | 1 | 0.0018945 | 0.0004748 | 0 | 0 | 1 | 0.9828 | -0.32893 | 0.4 | 1 | 1.1 | 0.9
52 | 1 | 0.011745 | 0.0029435 | 0 | 0 | 1 | 0.97543 | -0.4732 | 0.4 | 1 | 1.1 | 0.9
21 | 1 | 0.023403 | 0.0058654 | 0 | 0 | 1 | 0.97518 | -0.47707 | 0.4 | 1 | 1.1 | 0.9
22 | 1 | 0 | 0 | 0 | 0 | 1 | 0.9741 | -0.49819 | 0.4 | 1 | 1.1 | 0.9
60 | 1 | 0 | 0 | 0 | 0 | 1 | 0.97868 | -0.40859 | 0.4 | 1 | 1.1 | 0.9
37 | 1 | 0.0030376 | 0.0007613 | 0 | 0 | 1 | 0.97169 | -0.5457 | 0.4 | 1 | 1.1 | 0.9
36 | 1 | 0.02428 | 0.0060851 | 0 | 0 | 1 | 0.97065 | -0.56634 | 0.4 | 1 | 1.1 | 0.9
55 | 1 | 0.0067031 | 0.0016799 | 0 | 0 | 1 | 0.97976 | -0.38739 | 0.4 | 1 | 1.1 | 0.9
59 | 1 | 0.006171 | 0.0015466 | 0 | 0 | 1 | 0.9784 | -0.41396 | 0.4 | 1 | 1.1 | 0.9
24 | 1 | 0.0020437 | 0.00051219 | 0 | 0 | 1 | 0.99578 | -0.080359 | 0.4 | 1 | 1.1 | 0.9
25 | 1 | 0 | 0 | 0 | 0 | 1 | 0.99581 | -0.079804 | 0.4 | 1 | 1.1 | 0.9
26 | 1 | 0.015705 | 0.003936 | 0 | 0 | 1 | 0.99585 | -0.078959 | 0.4 | 1 | 1.1 | 0.9
44 | 1 | 0.0021168 | 0.00053052 | 0 | 0 | 1 | 0.9964 | -0.068242 | 0.4 | 1 | 1.1 | 0.9
28 | 1 | 0 | 0 | 0 | 0 | 1 | 0.99447 | -0.1046 | 0.4 | 1 | 1.1 | 0.9
49 | 1 | 0.0036227 | 0.00090794 | 0 | 0 | 1 | 0.99158 | -0.15961 | 0.4 | 1 | 1.1 | 0.9
48 | 1 | 0.0069223 | 0.0017349 | 0 | 0 | 1 | 0.99571 | -0.081137 | 0.4 | 1 | 1.1 | 0.9
41 | 1 | 0 | 0 | 0 | 0 | 1 | 0.99716 | -0.053776 | 0.4 | 1 | 1.1 | 0.9
57 | 1 | 0.005399 | 0.0013531 | 0 | 0 | 1 | 0.98889 | -0.21092 | 0.4 | 1 | 1.1 | 0.9
43 | 1 | 0.0006605 | 0.00016554 | 0 | 0 | 1 | 0.99607 | -0.074374 | 0.4 | 1 | 1.1 | 0.9
30 | 1 | 0.017069 | 0.0042779 | 0 | 0 | 1 | 0.98781 | -0.23233 | 0.4 | 1 | 1.1 | 0.9
31 | 1 | 0.0047852 | 0.0011993 | 0 | 0 | 1 | 0.98753 | -0.23789 | 0.4 | 1 | 1.1 | 0.9
33 | 1 | 0 | 0 | 0 | 0 | 1 | 0.98669 | -0.25416 | 0.4 | 1 | 1.1 | 0.9
35 | 1 | 0 | 0 | 0 | 0 | 1 | 0.98815 | -0.22545 | 0.4 | 1 | 1.1 | 0.9
47 | 1 | 0 | 0 | 0 | 0 | 1 | 0.98657 | -0.25648 | 0.4 | 1 | 1.1 | 0.9
56 | 1 | 0.023014 | 0.0057679 | 0 | 0 | 1 | 0.98587 | -0.27015 | 0.4 | 1 | 1.1 | 0.9
46 | 1 | 0.0025064 | 0.00062816 | 0 | 0 | 1 | 0.98647 | -0.25853 | 0.4 | 1 | 1.1 | 0.9
42 | 3 | 0 | 0 | 0 | 0 | 1 | 1 | 0 | 0.4 | 1 | 1.1 | 0.9
53 | 1 | 0 | 0 | 0 | 0 | 1 | 0.98075 | -0.36818 | 0.4 | 1 | 1.1 | 0.9
54 | 1 | 0.0098362 | 0.0024652 | 0 | 0 | 1 | 0.98434 | -0.29849 | 0.4 | 1 | 1.1 | 0.9
40 | 1 | 0.0037185 | 0.00093194 | 0 | 0 | 1 | 0.99831 | -0.031995 | 0.4 | 1 | 1.1 | 0.9
58 | 1 | 0 | 0 | 0 | 0 | 1 | 0.9872 | -0.24338 | 0.4 | 1 | 1.1 | 0.9

## generator_data
GEN_BUS | PG | QG | QMAX | QMIN | VG | MBASE | GEN_STATUS | PMAX | PMIN
42 | 0.35734 | 0.092085 | 10 | -10 | 1 | 100 | 1 | 10 | 0

## branch_data
F_BUS | T_BUS | BR_R | BR_X | BR_B | RATE_A | RATE_B | RATE_C | TAP | SHIFT | BR_STATUS | ANGMIN | ANGMAX | P_in | Q_in | P_out | Q_out
1 | 2 | 0.18559 | 0.11878 | 6.233e-10 | 0 | 0 | 0 | 0 | 0 | 1 | -90 | 90 | -0.083498 | -0.021345 | 0.083512 | 0.021354
1 | 3 | 1.3637 | 0.87279 | 4.5802e-09 | 0 | 0 | 0 | 0 | 0 | 1 | -90 | 90 | 0.07918 | 0.020263 | -0.079086 | -0.020204
2 | 4 | 1.8812 | 1.204 | 6.3182e-09 | 0 | 0 | 0 | 0 | 0 | 1 | -90 | 90 | -0.085725 | -0.021909 | 0.085875 | 0.022005
3 | 5 | 4.8296 | 3.0909 | 8.1102e-09 | 0 | 0 | 0 | 0 | 0 | 1 | -90 | 90 | 0.0033124 | 0.00082917 | -0.0033118 | -0.00082959
3 | 6 | 5.3579 | 3.4291 | 8.9974e-09 | 0 | 0 | 0 | 0 | 0 | 1 | -90 | 90 | 0.075774 | 0.019375 | -0.075437 | -0.019161
4 | 34 | 1.7253 | 1.1042 | 5.7946e-09 | 0 | 0 | 0 | 0 | 0 | 1 | -90 | 90 | -0.090427 | -0.023145 | 0.090581 | 0.023243
5 | 20 | 3.7063 | 2.3721 | 6.2239e-09 | 0 | 0 | 0 | 0 | 0 | 1 | -90 | 90 | 0.0033118 | 0.00082959 | -0.0033113 | -0.00082991
6 | 10 | 0.12839 | 0.082167 | 2.1559e-10 | 0 | 0 | 0 | 0 | 0 | 1 | -90 | 90 | 0.07479 | 0.018999 | -0.074782 | -0.018993
34 | 45 | 1.2824 | 0.82073 | 4.307e-09 | 0 | 0 | 0 | 0 | 0 | 1 | -90 | 90 | -0.23718 | -0.060591 | 0.23797 | 0.06109
34 | 32 | 1.1777 | 0.7537 | 3.9552e-09 | 0 | 0 | 0 | 0 | 0 | 1 | -90 | 90 | 0.1466 | 0.037348 | -0.14633 | -0.037174
10 | 12 | 4.4887 | 2.8728 | 7.5378e-09 | 0 | 0 | 0 | 0 | 0 | 1 | -90 | 90 | 0.070673 | 0.017964 | -0.070426 | -0.017806
45 | 42 | 1.4615 | 0.93534 | 4.9084e-09 | 0 | 0 | 0 | 0 | 0 | 1 | -90 | 90 | -0.24092 | -0.061831 | 0.24183 | 0.062414
32 | 35 | 1.8505 | 1.1843 | 3.1074e-09 | 0 | 0 | 0 | 0 | 0 | 1 | -90 | 90 | 0.098801 | 0.025204 | -0.098604 | -0.025079
32 | 30 | 4.4491 | 2.8474 | 7.4712e-09 | 0 | 0 | 0 | 0 | 0 | 1 | -90 | 90 | 0.04753 | 0.011969 | -0.047421 | -0.0119
12 | 13 | 4.5322 | 2.9006 | 7.6107e-09 | 0 | 0 | 0 | 0 | 0 | 1 | -90 | 90 | 0.069645 | 0.017611 | -0.069401 | -0.017455
7 | 9 | 2.2618 | 1.4475 | 3.7981e-09 | 0 | 0 | 0 | 0 | 0 | 1 | -90 | 90 | 0.0068726 | 0.0017229 | -0.0068714 | -0.0017225
7 | 29 | 4.3171 | 2.7629 | 7.2495e-09 | 0 | 0 | 0 | 0 | 0 | 1 | -90 | 90 | -0.0081481 | -0.0020426 | 0.0081514 | 0.002044
9 | 11 | 4.5842 | 2.9339 | 7.6981e-09 | 0 | 0 | 0 | 0 | 0 | 1 | -90 | 90 | 0.0068714 | 0.0017225 | -0.006869 | -0.0017217
29 | 14 | 3.6572 | 2.3406 | 6.1414e-09 | 0 | 0 | 0 | 0 | 0 | 1 | -90 | 90 | -0.028523 | -0.0071501 | 0.028557 | 0.0071709
8 | 14 | 3.2151 | 2.0577 | 5.399e-09 | 0 | 0 | 0 | 0 | 0 | 1 | -90 | 90 | -0.03043 | -0.007627 | 0.030463 | 0.0076479
14 | 13 | 2.0342 | 1.3019 | 3.416e-09 | 0 | 0 | 0 | 0 | 0 | 1 | -90 | 90 | -0.063196 | -0.015865 | 0.063287 | 0.015923
15 | 16 | 0.81286 | 0.52023 | 1.365e-09 | 0 | 0 | 0 | 0 | 0 | 1 | -90 | 90 | -0.062188 | -0.01564 | 0.062223 | 0.015662
15 | 17 | 1.2415 | 0.79457 | 2.0848e-09 | 0 | 0 | 0 | 0 | 0 | 1 | -90 | 90 | 0.051735 | 0.01302 | -0.051698 | -0.012997
16 | 18 | 1.2976 | 0.83046 | 2.179e-09 | 0 | 0 | 0 | 0 | 0 | 1 | -90 | 90 | -0.077985 | -0.019613 | 0.078073 | 0.019668
17 | 19 | 0.69367 | 0.44395 | 1.1649e-09 | 0 | 0 | 0 | 0 | 0 | 1 | -90 | 90 | 0.048305 | 0.012146 | -0.048287 | -0.012135
18 | 39 | 1.4557 | 0.93164 | 2.4445e-09 | 0 | 0 | 0 | 0 | 0 | 1 | -90 | 90 | -0.088779 | -0.022351 | 0.088906 | 0.022432
19 | 51 | 3.2903 | 2.1058 | 5.5254e-09 | 0 | 0 | 0 | 0 | 0 | 1 | -90 | 90 | 0.047579 | 0.011958 | -0.047497 | -0.011905
39 | 50 | 0.67678 | 0.43314 | 1.1365e-09 | 0 | 0 | 0 | 0 | 0 | 1 | -90 | 90 | -0.096152 | -0.024248 | 0.096221 | 0.024293
51 | 52 | 1.796 | 1.1494 | 3.0159e-09 | 0 | 0 | 0 | 0 | 0 | 1 | -90 | 90 | 0.011747 | 0.0029451 | -0.011744 | -0.0029436
50 | 35 | 4.6123 | 2.9519 | 7.7452e-09 | 0 | 0 | 0 | 0 | 0 | 1 | -90 | 90 | -0.098115 | -0.024767 | 0.098604 | 0.025079
21 | 22 | 3.2925 | 2.1072 | 5.529e-09 | 0 | 0 | 0 | 0 | 0 | 1 | -90 | 90 | 0.02743 | 0.006917 | -0.027403 | -0.0068998
21 | 60 | 5.7751 | 3.6961 | 9.698e-09 | 0 | 0 | 0 | 0 | 0 | 1 | -90 | 90 | -0.050833 | -0.012783 | 0.051 | 0.012888
22 | 37 | 7.3773 | 4.7215 | 1.2389e-08 | 0 | 0 | 0 | 0 | 0 | 1 | -90 | 90 | 0.027402 | 0.0068999 | -0.02734 | -0.0068613
60 | 55 | 1.6016 | 1.0251 | 2.6896e-09 | 0 | 0 | 0 | 0 | 0 | 1 | -90 | 90 | -0.057172 | -0.014435 | 0.057231 | 0.014472
60 | 59 | 3.7356 | 2.3908 | 6.2731e-09 | 0 | 0 | 0 | 0 | 0 | 1 | -90 | 90 | 0.0061725 | 0.001547 | -0.0061709 | -0.0015466
37 | 36 | 3.5954 | 2.301 | 6.0376e-09 | 0 | 0 | 0 | 0 | 0 | 1 | -90 | 90 | 0.024303 | 0.0061001 | -0.024279 | -0.0060854
55 | 53 | 1.3008 | 0.83249 | 2.1843e-09 | 0 | 0 | 0 | 0 | 0 | 1 | -90 | 90 | -0.063934 | -0.016152 | 0.063993 | 0.01619
24 | 25 | 1.2063 | 0.772 | 2.0256e-09 | 0 | 0 | 0 | 0 | 0 | 1 | -90 | 90 | -0.0020437 | -0.00051219 | 0.0020437 | 0.00051203
25 | 26 | 1.8376 | 1.1761 | 3.0859e-09 | 0 | 0 | 0 | 0 | 0 | 1 | -90 | 90 | -0.0020437 | -0.00051203 | 0.0020438 | 0.00051177
26 | 44 | 2.6855 | 1.7187 | 4.5096e-09 | 0 | 0 | 0 | 0 | 0 | 1 | -90 | 90 | -0.017749 | -0.0044478 | 0.017758 | 0.0044532
44 | 41 | 3.2424 | 2.0751 | 5.4448e-09 | 0 | 0 | 0 | 0 | 0 | 1 | -90 | 90 | -0.019875 | -0.0049837 | 0.019888 | 0.0049919
28 | 49 | 2.9487 | 1.8872 | 4.9517e-09 | 0 | 0 | 0 | 0 | 0 | 1 | -90 | 90 | 0.0838 | 0.02152 | -0.083577 | -0.021378
28 | 48 | 1.2626 | 0.80805 | 4.2404e-09 | 0 | 0 | 0 | 0 | 0 | 1 | -90 | 90 | -0.0838 | -0.02152 | 0.083896 | 0.021581
49 | 57 | 2.8601 | 1.8304 | 4.8028e-09 | 0 | 0 | 0 | 0 | 0 | 1 | -90 | 90 | 0.079954 | 0.02047 | -0.079756 | -0.020344
48 | 43 | 0.33631 | 0.21524 | 1.1295e-09 | 0 | 0 | 0 | 0 | 0 | 1 | -90 | 90 | -0.090818 | -0.023316 | 0.090848 | 0.023335
41 | 43 | 1.0183 | 0.65171 | 3.42e-09 | 0 | 0 | 0 | 0 | 0 | 1 | -90 | 90 | 0.0916 | 0.023559 | -0.091508 | -0.0235
41 | 40 | 0.88413 | 0.56584 | 2.9694e-09 | 0 | 0 | 0 | 0 | 0 | 1 | -90 | 90 | -0.11149 | -0.02855 | 0.11161 | 0.028626
57 | 58 | 1.9341 | 1.2378 | 3.2478e-09 | 0 | 0 | 0 | 0 | 0 | 1 | -90 | 90 | 0.074357 | 0.018991 | -0.07424 | -0.018916
30 | 31 | 0.80191 | 0.51322 | 1.3466e-09 | 0 | 0 | 0 | 0 | 0 | 1 | -90 | 90 | 0.030352 | 0.0076225 | -0.030344 | -0.0076175
31 | 33 | 2.7851 | 1.7824 | 4.6769e-09 | 0 | 0 | 0 | 0 | 0 | 1 | -90 | 90 | 0.025558 | 0.0064182 | -0.025539 | -0.006406
33 | 47 | 4.0309 | 2.5798 | 6.769e-09 | 0 | 0 | 0 | 0 | 0 | 1 | -90 | 90 | 0.0025069 | 0.00062726 | -0.0025066 | -0.00062774
33 | 56 | 3.0282 | 1.9381 | 5.0852e-09 | 0 | 0 | 0 | 0 | 0 | 1 | -90 | 90 | 0.023032 | 0.0057787 | -0.023014 | -0.005768
47 | 46 | 3.5645 | 2.2813 | 5.9857e-09 | 0 | 0 | 0 | 0 | 0 | 1 | -90 | 90 | 0.0025066 | 0.00062774 | -0.0025064 | -0.00062817
42 | 40 | 1.2598 | 0.80629 | 4.2312e-09 | 0 | 0 | 0 | 0 | 0 | 1 | -90 | 90 | 0.1155 | 0.029672 | -0.11532 | -0.029557
53 | 54 | 4.7408 | 3.0341 | 7.9612e-09 | 0 | 0 | 0 | 0 | 0 | 1 | -90 | 90 | -0.063993 | -0.016189 | 0.064207 | 0.016326
54 | 58 | 3.2686 | 2.0919 | 5.4888e-09 | 0 | 0 | 0 | 0 | 0 | 1 | -90 | 90 | -0.074044 | -0.018791 | 0.07424 | 0.018917