## bus_data
BUS_I | BUS_TYPE | Pd | Qd | Gs | Bs | area | Vm | Va | baseKV | zone | Vmax | Vmin
1 | 1 | 0.04897 | 0.012273 | 0 | 0 | 1 | 0.98987 | -0.19479 | 0.4 | 1 | 1.1 | 0.9
2 | 1 | 0 | 0 | 0 | 0 | 1 | 0.99556 | -0.08493 | 0.4 | 1 | 1.1 | 0.9
3 | 1 | 0.0075516 | 0.0018926 | 0 | 0 | 1 | 0.99693 | -0.058678 | 0.4 | 1 | 1.1 | 0.9
5 | 1 | 0 | 0 | 0 | 0 | 1 | 0.99799 | -0.038326 | 0.4 | 1 | 1.1 | 0.9
36 | 1 | 0.0096448 | 0.0024172 | 0 | 0 | 1 | 0.99662 | -0.064696 | 0.4 | 1 | 1.1 | 0.9
4 | 1 | 0 | 0 | 0 | 0 | 1 | 0.99872 | -0.024234 | 0.4 | 1 | 1.1 | 0.9
23 | 1 | 0.0074703 | 0.0018722 | 0 | 0 | 1 | 0.99662 | -0.063813 | 0.4 | 1 | 1.1 | 0.9
22 | 3 | 0.012338 | 0.0030922 | 0 | 0 | 1 | 1 | 0 | 0.4 | 1 | 1.1 | 0.9
6 | 1 | 0 | 0 | 0 | 0 | 1 | 0.97932 | -0.39766 | 0.4 | 1 | 1.1 | 0.9
7 | 1 | 0 | 0 | 0 | 0 | 1 | 0.98333 | -0.31947 | 0.4 | 1 | 1.1 | 0.9
9 | 1 | 0 | 0 | 0 | 0 | 1 | 0.97864 | -0.41108 | 0.4 | 1 | 1.1 | 0.9
37 | 1 | 0.082755 | 0.02074 | 0 | 0 | 1 | 0.98526 | -0.2821 | 0.4 | 1 | 1.1 | 0.9
35 | 1 | 0.0092273 | 0.0023126 | 0 | 0 | 1 | 0.99635 | -0.069848 | 0.4 | 1 | 1.1 | 0.9
33 | 1 | 0.009602 | 0.0024065 | 0 | 0 | 1 | 0.99456 | -0.10309 | 0.4 | 1 | 1.1 | 0.9
10 | 1 | 0.036781 | 0.0092181 | 0 | 0 | 1 | 0.97759 | -0.43165 | 0.4 | 1 | 1.1 | 0.9
8 | 1 | 0.013283 | 0.003329 | 0 | 0 | 1 | 0.97786 | -0.4264 | 0.4 | 1 | 1.1 | 0.9
11 | 1 | 0.0065648 | 0.0016453 | 0 | 0 | 1 | 0.97755 | -0.43243 | 0.4 | 1 | 1.1 | 0.9
38 | 1 | 0 | 0 | 0 | 0 | 1 | 0.98897 | -0.21023 | 0.4 | 1 | 1.1 | 0.9
12 | 1 | 0.089598 | 0.022455 | 0 | 0 | 1 | 0.98016 | -0.38128 | 0.4 | 1 | 1.1 | 0.9
13 | 1 | 0 | 0 | 0 | 0 | 1 | 0.98641 | -0.2594 | 0.4 | 1 | 1.1 | 0.9
15 | 1 | 0 | 0 | 0 | 0 | 1 | 0.9913 | -0.16533 | 0.4 | 1 | 1.1 | 0.9
29 | 1 | 0.0073817 | 0.00185 | 0 | 0 | 1 | 0.99253 | -0.1418 | 0.4 | 1 | 1.1 | 0.9
28 | 1 | 0.0081414 | 0.0020404 | 0 | 0 | 1 | 0.9902 | -0.18651 | 0.4 | 1 | 1.1 | 0.9
32 | 1 | 0 | 0 | 0 | 0 | 1 | 0.99257 | -0.14103 | 0.4 | 1 | 1.1 | 0.9
19 | 1 | 0 | 0 | 0 | 0 | 1 | 0.98973 | -0.19546 | 0.4 | 1 | 1.1 | 0.9
16 | 1 | 0.0028049 | 0.00070298 | 0 | 0 | 1 | 0.98575 | -0.27219 | 0.4 | 1 | 1.1 | 0.9
17 | 1 | 0.0046873 | 0.0011747 | 0 | 0 | 1 | 0.98676 | -0.25275 | 0.4 | 1 | 1.1 | 0.9
18 | 1 | 0 | 0 | 0 | 0 | 1 | 0.98465 | -0.29366 | 0.4 | 1 | 1.1 | 0.9
20 | 1 | 0.0066833 | 0.001675 | 0 | 0 | 1 | 0.98375 | -0.31107 | 0.4 | 1 | 1.1 | 0.9
21 | 1 | 0.01048 | 0.0026266 | 0 | 0 | 1 | 0.98402 | -0.30584 | 0.4 | 1 | 1.1 | 0.9
24 | 1 | 0.015448 | 0.0038717 | 0 | 0 | 1 | 0.98323 | -0.32105 | 0.4 | 1 | 1.1 | 0.9
30 | 1 | 0.010814 | 0.0027103 | 0 | 0 | 1 | 0.98364 | -0.31333 | 0.4 | 1 | 1.1 | 0.9
25 | 1 | 0.012956 | 0.0032471 | 0 | 0 | 1 | 0.98274 | -0.33059 | 0.4 | 1 | 1.1 | 0.9
31 | 1 | 0.014043 | 0.0035195 | 0 | 0 | 1 | 0.98333 | -0.31944 | 0.4 | 1 | 1.1 | 0.9
34 | 1 | 0 | 0 | 0 | 0 | 1 | 0.99156 | -0.16033 | 0.4 | 1 | 1.1 | 0.9
26 | 1 | 0.061333 | 0.015371 | 0 | 0 | 1 | 0.97501 | -0.48185 | 0.4 | 1 | 1.1 | 0.9

## generator_data
GEN_BUS | PG | QG | QMAX | QMIN | VG | MBASE | GEN_STATUS | PMAX | PMIN
22 | 0.49589 | 0.12713 | 10 | -10 | 1 | 100 | 1 | 10 | 0

## branch_data
F_BUS | T_BUS | BR_R | BR_X | BR_B | RATE_A | RATE_B | RATE_C | TAP | SHIFT | BR_STATUS | ANGMIN | ANGMAX | P_in | Q_in | P_out | Q_out
1 | 2 | 9.9096 | 6.3421 | 1.6641e-08 | 0 | 0 | 0 | 0 | 0 | 1 | -90 | 90 | -0.04897 | -0.012273 | 0.049228 | 0.012436
2 | 3 | 2.3847 | 1.5262 | 4.0045e-09 | 0 | 0 | 0 | 0 | 0 | 1 | -90 | 90 | -0.049228 | -0.012436 | 0.04929 | 0.012476
3 | 5 | 1.2038 | 0.7704 | 2.0214e-09 | 0 | 0 | 0 | 0 | 0 | 1 | -90 | 90 | -0.075721 | -0.019102 | 0.075795 | 0.019149
3 | 36 | 1.4201 | 0.90884 | 2.3847e-09 | 0 | 0 | 0 | 0 | 0 | 1 | -90 | 90 | 0.01888 | 0.0047341 | -0.018874 | -0.0047308
5 | 22 | 2.2738 | 1.4552 | 3.8183e-09 | 0 | 0 | 0 | 0 | 0 | 1 | -90 | 90 | -0.075795 | -0.019149 | 0.075935 | 0.019238
36 | 35 | 2.485 | 1.5904 | 4.1729e-09 | 0 | 0 | 0 | 0 | 0 | 1 | -90 | 90 | 0.0092296 | 0.0023136 | -0.0092273 | -0.0023126
4 | 23 | 0.44052 | 0.28193 | 2.2193e-09 | 0 | 0 | 0 | 0 | 0 | 1 | -90 | 90 | 0.40714 | 0.10449 | -0.40636 | -0.10399
4 | 22 | 0.27064 | 0.17321 | 1.3634e-09 | 0 | 0 | 0 | 0 | 0 | 1 | -90 | 90 | -0.40714 | -0.10449 | 0.40762 | 0.10479
23 | 33 | 0.44357 | 0.28388 | 2.2346e-09 | 0 | 0 | 0 | 0 | 0 | 1 | -90 | 90 | 0.39889 | 0.10212 | -0.39813 | -0.10163
6 | 7 | 5.9596 | 3.8142 | 1.0008e-08 | 0 | 0 | 0 | 0 | 0 | 1 | -90 | 90 | -0.056717 | -0.014248 | 0.05693 | 0.014383
6 | 9 | 1.0177 | 0.65135 | 1.7091e-09 | 0 | 0 | 0 | 0 | 0 | 1 | -90 | 90 | 0.056717 | 0.014248 | -0.056681 | -0.014225
7 | 37 | 2.8656 | 1.834 | 4.8122e-09 | 0 | 0 | 0 | 0 | 0 | 1 | -90 | 90 | -0.05693 | -0.014383 | 0.057032 | 0.014448
9 | 10 | 2.0355 | 1.3027 | 3.4182e-09 | 0 | 0 | 0 | 0 | 0 | 1 | -90 | 90 | 0.043388 | 0.01089 | -0.043346 | -0.010863
9 | 8 | 4.9496 | 3.1677 | 8.3117e-09 | 0 | 0 | 0 | 0 | 0 | 1 | -90 | 90 | 0.013293 | 0.0033344 | -0.013283 | -0.003329
37 | 38 | 2.2519 | 1.4412 | 3.7816e-09 | 0 | 0 | 0 | 0 | 0 | 1 | -90 | 90 | -0.13979 | -0.035188 | 0.14027 | 0.035496
33 | 32 | 0.43743 | 0.27995 | 2.2037e-09 | 0 | 0 | 0 | 0 | 0 | 1 | -90 | 90 | 0.38853 | 0.099226 | -0.38782 | -0.098771
10 | 11 | 0.50737 | 0.32471 | 8.52e-10 | 0 | 0 | 0 | 0 | 0 | 1 | -90 | 90 | 0.0065651 | 0.0016454 | -0.0065648 | -0.0016453
38 | 34 | 1.5733 | 1.0069 | 2.642e-09 | 0 | 0 | 0 | 0 | 0 | 1 | -90 | 90 | -0.14027 | -0.035496 | 0.14061 | 0.035712
12 | 13 | 5.8947 | 3.7726 | 9.8989e-09 | 0 | 0 | 0 | 0 | 0 | 1 | -90 | 90 | -0.089598 | -0.022455 | 0.090121 | 0.022789
13 | 15 | 4.6019 | 2.9452 | 7.7279e-09 | 0 | 0 | 0 | 0 | 0 | 1 | -90 | 90 | -0.090121 | -0.022789 | 0.09053 | 0.02305
15 | 29 | 0.43779 | 0.28019 | 1.4703e-09 | 0 | 0 | 0 | 0 | 0 | 1 | -90 | 90 | -0.23942 | -0.060946 | 0.23969 | 0.06112
15 | 28 | 0.63223 | 0.40462 | 2.1234e-09 | 0 | 0 | 0 | 0 | 0 | 1 | -90 | 90 | 0.14889 | 0.037896 | -0.14874 | -0.037799
29 | 32 | 0.013999 | 0.0089591 | 7.0523e-11 | 0 | 0 | 0 | 0 | 0 | 1 | -90 | 90 | -0.24707 | -0.06297 | 0.24708 | 0.062975
28 | 19 | 0.28252 | 0.18081 | 4.7443e-10 | 0 | 0 | 0 | 0 | 0 | 1 | -90 | 90 | 0.1406 | 0.035758 | -0.14054 | -0.035719
32 | 34 | 0.61109 | 0.3911 | 1.0262e-09 | 0 | 0 | 0 | 0 | 0 | 1 | -90 | 90 | 0.14074 | 0.035795 | -0.14061 | -0.035712
19 | 17 | 1.8008 | 1.1525 | 3.0241e-09 | 0 | 0 | 0 | 0 | 0 | 1 | -90 | 90 | 0.14054 | 0.035719 | -0.14015 | -0.035472
16 | 17 | 0.62966 | 0.40298 | 1.0574e-09 | 0 | 0 | 0 | 0 | 0 | 1 | -90 | 90 | -0.13534 | -0.034217 | 0.13546 | 0.034298
16 | 18 | 0.70891 | 0.4537 | 1.1904e-09 | 0 | 0 | 0 | 0 | 0 | 1 | -90 | 90 | 0.13253 | 0.033514 | -0.13239 | -0.033427
18 | 20 | 0.78407 | 0.5018 | 1.3167e-09 | 0 | 0 | 0 | 0 | 0 | 1 | -90 | 90 | 0.097024 | 0.02455 | -0.096943 | -0.024498
18 | 21 | 1.4973 | 0.95825 | 2.5143e-09 | 0 | 0 | 0 | 0 | 0 | 1 | -90 | 90 | 0.035371 | 0.008877 | -0.03535 | -0.0088641
20 | 24 | 0.48211 | 0.30855 | 8.0959e-10 | 0 | 0 | 0 | 0 | 0 | 1 | -90 | 90 | 0.09026 | 0.022823 | -0.090217 | -0.022795
21 | 30 | 1.3084 | 0.83734 | 2.1971e-09 | 0 | 0 | 0 | 0 | 0 | 1 | -90 | 90 | 0.02487 | 0.0062375 | -0.024861 | -0.0062321
24 | 25 | 0.55645 | 0.35613 | 9.3443e-10 | 0 | 0 | 0 | 0 | 0 | 1 | -90 | 90 | 0.074769 | 0.018924 | -0.074734 | -0.018902
30 | 31 | 1.8843 | 1.206 | 3.1643e-09 | 0 | 0 | 0 | 0 | 0 | 1 | -90 | 90 | 0.014047 | 0.0035218 | -0.014043 | -0.0035195
25 | 26 | 10.5918 | 6.7788 | 1.7787e-08 | 0 | 0 | 0 | 0 | 0 | 1 | -90 | 90 | 0.061778 | 0.015655 | -0.061333 | -0.015371