## bus_data
BUS_I | BUS_TYPE | Pd | Qd | Gs | Bs | area | Vm | Va | baseKV | zone | Vmax | Vmin
7 | 1 | 0 | 0 | 0 | 0 | 1 | 0.97854 | -0.41082 | 0.4 | 1 | 1.1 | 0.9
27 | 1 | 0.0020698 | 0.00051874 | 0 | 0 | 1 | 0.98394 | -0.30577 | 0.4 | 1 | 1.1 | 0.9
26 | 1 | 0.069532 | 0.017426 | 0 | 0 | 1 | 0.97484 | -0.48361 | 0.4 | 1 | 1.1 | 0.9
12 | 1 | 0 | 0 | 0 | 0 | 1 | 0.98548 | -0.2787 | 0.4 | 1 | 1.1 | 0.9
35 | 1 | 0.009824 | 0.0024621 | 0 | 0 | 1 | 0.98751 | -0.23935 | 0.4 | 1 | 1.1 | 0.9
31 | 1 | 0.076284 | 0.019119 | 0 | 0 | 1 | 0.9838 | -0.31156 | 0.4 | 1 | 1.1 | 0.9
11 | 1 | 0 | 0 | 0 | 0 | 1 | 0.98934 | -0.20392 | 0.4 | 1 | 1.1 | 0.9
24 | 1 | 0 | 0 | 0 | 0 | 1 | 0.99077 | -0.17634 | 0.4 | 1 | 1.1 | 0.9
23 | 1 | 0.01512 | 0.0037893 | 0 | 0 | 1 | 0.99013 | -0.1887 | 0.4 | 1 | 1.1 | 0.9
47 | 1 | 0 | 0 | 0 | 0 | 1 | 0.98715 | -0.24396 | 0.4 | 1 | 1.1 | 0.9
25 | 1 | 0.012958 | 0.0032476 | 0 | 0 | 1 | 0.99896 | -0.019653 | 0.4 | 1 | 1.1 | 0.9
28 | 3 | 0 | 0 | 0 | 0 | 1 | 1 | 0 | 0.4 | 1 | 1.1 | 0.9
29 | 1 | 0 | 0 | 0 | 0 | 1 | 0.99513 | -0.092471 | 0.4 | 1 | 1.1 | 0.9
30 | 1 | 0.0020703 | 0.00051886 | 0 | 0 | 1 | 0.99845 | -0.029183 | 0.4 | 1 | 1.1 | 0.9
51 | 1 | 0 | 0 | 0 | 0 | 1 | 0.99158 | -0.15906 | 0.4 | 1 | 1.1 | 0.9
46 | 1 | 0.00207 | 0.0005188 | 0 | 0 | 1 | 0.98706 | -0.24566 | 0.4 | 1 | 1.1 | 0.9
42 | 1 | 0.0068605 | 0.0017194 | 0 | 0 | 1 | 0.9937 | -0.11985 | 0.4 | 1 | 1.1 | 0.9
36 | 1 | 0.0020698 | 0.00051874 | 0 | 0 | 1 | 0.99597 | -0.07595 | 0.4 | 1 | 1.1 | 0.9
43 | 1 | 0.0068664 | 0.0017209 | 0 | 0 | 1 | 0.99268 | -0.13939 | 0.4 | 1 | 1.1 | 0.9
37 | 1 | 0.00207 | 0.00051878 | 0 | 0 | 1 | 0.99379 | -0.11722 | 0.4 | 1 | 1.1 | 0.9
56 | 1 | 0.011981 | 0.0030026 | 0 | 0 | 1 | 0.97963 | -0.39235 | 0.4 | 1 | 1.1 | 0.9
54 | 1 | 0 | 0 | 0 | 0 | 1 | 0.97981 | -0.38885 | 0.4 | 1 | 1.1 | 0.9
38 | 1 | 0.008543 | 0.0021411 | 0 | 0 | 1 | 0.97819 | -0.42065 | 0.4 | 1 | 1.1 | 0.9
39 | 1 | 0.0068686 | 0.0017214 | 0 | 0 | 1 | 0.97828 | -0.4189 | 0.4 | 1 | 1.1 | 0.9
41 | 1 | 0.002071 | 0.00051903 | 0 | 0 | 1 | 0.99329 | -0.12671 | 0.4 | 1 | 1.1 | 0.9
40 | 1 | 0.0068646 | 0.0017204 | 0 | 0 | 1 | 0.97862 | -0.41206 | 0.4 | 1 | 1.1 | 0.9
53 | 1 | 0.021983 | 0.0055095 | 0 | 0 | 1 | 0.97891 | -0.40639 | 0.4 | 1 | 1.1 | 0.9
44 | 1 | 0.0068655 | 0.0017207 | 0 | 0 | 1 | 0.99098 | -0.17209 | 0.4 | 1 | 1.1 | 0.9
57 | 1 | 0.021973 | 0.0055071 | 0 | 0 | 1 | 0.99014 | -0.18819 | 0.4 | 1 | 1.1 | 0.9
59 | 1 | 0.021963 | 0.0055044 | 0 | 0 | 1 | 0.98731 | -0.24285 | 0.4 | 1 | 1.1 | 0.9
45 | 1 | 0.0020694 | 0.00051864 | 0 | 0 | 1 | 0.98704 | -0.24599 | 0.4 | 1 | 1.1 | 0.9
48 | 1 | 0.005865 | 0.0014699 | 0 | 0 | 1 | 0.98334 | -0.31983 | 0.4 | 1 | 1.1 | 0.9
50 | 1 | 0 | 0 | 0 | 0 | 1 | 0.98371 | -0.31259 | 0.4 | 1 | 1.1 | 0.9
52 | 1 | 0 | 0 | 0 | 0 | 1 | 0.98393 | -0.30827 | 0.4 | 1 | 1.1 | 0.9
58 | 1 | 0.021961 | 0.0055038 | 0 | 0 | 1 | 0.98574 | -0.27323 | 0.4 | 1 | 1.1 | 0.9
55 | 1 | 0.026567 | 0.0066584 | 0 | 0 | 1 | 0.98103 | -0.36491 | 0.4 | 1 | 1.1 | 0.9

## generator_data
GEN_BUS | PG | QG | QMAX | QMIN | VG | MBASE | GEN_STATUS | PMAX | PMIN
28 | 0.37911 | 0.097233 | 10 | -10 | 1 | 100 | 1 | 10 | 0

## branch_data
F_BUS | T_BUS | BR_R | BR_X | BR_B | RATE_A | RATE_B | RATE_C | TAP | SHIFT | BR_STATUS | ANGMIN | ANGMAX | P_in | Q_in | P_out | Q_out
7 | 27 | 6.5199 | 4.1727 | 1.0949e-08 | 0 | 0 | 0 | 0 | 0 | 1 | -90 | 90 | -0.069774 | -0.01758 | 0.070126 | 0.017805
7 | 26 | 4.4763 | 2.8648 | 7.5169e-09 | 0 | 0 | 0 | 0 | 0 | 1 | -90 | 90 | 0.069774 | 0.01758 | -0.069532 | -0.017426
27 | 47 | 3.758 | 2.4051 | 6.3108e-09 | 0 | 0 | 0 | 0 | 0 | 1 | -90 | 90 | -0.072196 | -0.018324 | 0.072411 | 0.018461
12 | 35 | 2.2501 | 1.44 | 3.7785e-09 | 0 | 0 | 0 | 0 | 0 | 1 | -90 | 90 | -0.076404 | -0.019195 | 0.076548 | 0.019287
12 | 31 | 1.8718 | 1.198 | 3.1433e-09 | 0 | 0 | 0 | 0 | 0 | 1 | -90 | 90 | 0.076404 | 0.019195 | -0.076284 | -0.019119
35 | 11 | 1.8016 | 1.153 | 3.0253e-09 | 0 | 0 | 0 | 0 | 0 | 1 | -90 | 90 | -0.086372 | -0.021749 | 0.086518 | 0.021842
11 | 24 | 1.4072 | 0.9006 | 2.363e-09 | 0 | 0 | 0 | 0 | 0 | 1 | -90 | 90 | -0.086518 | -0.021842 | 0.086633 | 0.021915
24 | 25 | 6.8666 | 4.3946 | 1.1531e-08 | 0 | 0 | 0 | 0 | 0 | 1 | -90 | 90 | -0.10176 | -0.02571 | 0.10253 | 0.026202
24 | 23 | 3.5943 | 2.3003 | 6.0358e-09 | 0 | 0 | 0 | 0 | 0 | 1 | -90 | 90 | 0.015128 | 0.0037944 | -0.01512 | -0.0037893
47 | 51 | 4.9176 | 3.1473 | 8.2579e-09 | 0 | 0 | 0 | 0 | 0 | 1 | -90 | 90 | -0.076551 | -0.019498 | 0.076866 | 0.019699
47 | 46 | 1.7872 | 1.1438 | 3.0012e-09 | 0 | 0 | 0 | 0 | 0 | 1 | -90 | 90 | 0.0041398 | 0.0010373 | -0.0041395 | -0.0010373
25 | 28 | 0.77063 | 0.4932 | 1.2941e-09 | 0 | 0 | 0 | 0 | 0 | 1 | -90 | 90 | -0.11549 | -0.029449 | 0.1156 | 0.029519
28 | 29 | 2.3546 | 1.507 | 7.908e-09 | 0 | 0 | 0 | 0 | 0 | 1 | -90 | 90 | 0.17773 | 0.045536 | -0.17694 | -0.04503
28 | 30 | 1.5542 | 0.99469 | 2.6099e-09 | 0 | 0 | 0 | 0 | 0 | 1 | -90 | 90 | 0.085779 | 0.022178 | -0.085657 | -0.0221
29 | 42 | 0.69275 | 0.44336 | 2.3266e-09 | 0 | 0 | 0 | 0 | 0 | 1 | -90 | 90 | 0.17694 | 0.04503 | -0.1767 | -0.044881
30 | 36 | 2.5433 | 1.6277 | 4.2708e-09 | 0 | 0 | 0 | 0 | 0 | 1 | -90 | 90 | 0.083587 | 0.021581 | -0.083397 | -0.02146
51 | 41 | 1.8855 | 1.2067 | 3.1662e-09 | 0 | 0 | 0 | 0 | 0 | 1 | -90 | 90 | -0.076866 | -0.019699 | 0.076987 | 0.019776
46 | 45 | 0.68899 | 0.44096 | 1.157e-09 | 0 | 0 | 0 | 0 | 0 | 1 | -90 | 90 | 0.0020694 | 0.00051854 | -0.0020694 | -0.00051864
42 | 43 | 0.51344 | 0.3286 | 1.7244e-09 | 0 | 0 | 0 | 0 | 0 | 1 | -90 | 90 | 0.16984 | 0.043161 | -0.16968 | -0.043059
36 | 37 | 2.2919 | 1.4668 | 3.8487e-09 | 0 | 0 | 0 | 0 | 0 | 1 | -90 | 90 | 0.081327 | 0.020941 | -0.081164 | -0.020837
43 | 44 | 0.89297 | 0.5715 | 2.9991e-09 | 0 | 0 | 0 | 0 | 0 | 1 | -90 | 90 | 0.16282 | 0.041338 | -0.16256 | -0.041175
37 | 41 | 0.53962 | 0.34536 | 9.0617e-10 | 0 | 0 | 0 | 0 | 0 | 1 | -90 | 90 | 0.079094 | 0.020318 | -0.079058 | -0.020295
56 | 54 | 1.255 | 0.80321 | 2.1075e-09 | 0 | 0 | 0 | 0 | 0 | 1 | -90 | 90 | -0.011981 | -0.0030026 | 0.011983 | 0.0030037
54 | 53 | 1.7037 | 1.0904 | 2.861e-09 | 0 | 0 | 0 | 0 | 0 | 1 | -90 | 90 | 0.044308 | 0.011123 | -0.044271 | -0.011099
54 | 55 | 1.8341 | 1.1738 | 3.08e-09 | 0 | 0 | 0 | 0 | 0 | 1 | -90 | 90 | -0.056291 | -0.014126 | 0.056355 | 0.014167
38 | 39 | 0.8798 | 0.56307 | 1.4774e-09 | 0 | 0 | 0 | 0 | 0 | 1 | -90 | 90 | -0.008543 | -0.0021411 | 0.0085437 | 0.0021414
39 | 40 | 1.9033 | 1.2181 | 3.1961e-09 | 0 | 0 | 0 | 0 | 0 | 1 | -90 | 90 | -0.015412 | -0.0038628 | 0.015417 | 0.0038657
40 | 53 | 1.0924 | 0.69911 | 1.8344e-09 | 0 | 0 | 0 | 0 | 0 | 1 | -90 | 90 | -0.022282 | -0.0055861 | 0.022288 | 0.0055898
44 | 57 | 0.45801 | 0.29313 | 1.5382e-09 | 0 | 0 | 0 | 0 | 0 | 1 | -90 | 90 | 0.15569 | 0.039454 | -0.15557 | -0.039378
57 | 59 | 1.8062 | 1.156 | 3.0332e-09 | 0 | 0 | 0 | 0 | 0 | 1 | -90 | 90 | 0.1336 | 0.033871 | -0.13325 | -0.033647
59 | 58 | 1.1977 | 0.76656 | 2.0113e-09 | 0 | 0 | 0 | 0 | 0 | 1 | -90 | 90 | 0.11129 | 0.028142 | -0.11113 | -0.028039
48 | 50 | 5.3483 | 3.4229 | 8.9813e-09 | 0 | 0 | 0 | 0 | 0 | 1 | -90 | 90 | -0.005865 | -0.0014699 | 0.005867 | 0.0014703
50 | 52 | 3.1979 | 2.0467 | 5.3702e-09 | 0 | 0 | 0 | 0 | 0 | 1 | -90 | 90 | -0.005867 | -0.0014703 | 0.0058682 | 0.0014706
52 | 58 | 1.7177 | 1.0993 | 2.8845e-09 | 0 | 0 | 0 | 0 | 0 | 1 | -90 | 90 | -0.089015 | -0.02244 | 0.089165 | 0.022535
52 | 55 | 2.9596 | 1.8942 | 4.97e-09 | 0 | 0 | 0 | 0 | 0 | 1 | -90 | 90 | 0.083147 | 0.020969 | -0.082922 | -0.020826