## bus_data
BUS_I | BUS_TYPE | Pd | Qd | Gs | Bs | area | Vm | Va | baseKV | zone | Vmax | Vmin
1 | 1 | 0.068482 | 0.017163 | 0 | 0 | 1 | 0.97498 | -0.47975 | 0.4 | 1 | 1.1 | 0.9
2 | 1 | 0.020298 | 0.0050871 | 0 | 0 | 1 | 0.97202 | -0.53797 | 0.4 | 1 | 1.1 | 0.9
4 | 1 | 0.0092944 | 0.0023294 | 0 | 0 | 1 | 0.98449 | -0.29452 | 0.4 | 1 | 1.1 | 0.9
3 | 1 | 0.097995 | 0.02456 | 0 | 0 | 1 | 0.97136 | -0.55102 | 0.4 | 1 | 1.1 | 0.9
5 | 1 | 0 | 0 | 0 | 0 | 1 | 0.98679 | -0.25039 | 0.4 | 1 | 1.1 | 0.9
17 | 1 | 0.0086914 | 0.0021783 | 0 | 0 | 1 | 0.97042 | -0.56969 | 0.4 | 1 | 1.1 | 0.9
7 | 1 | 0.013631 | 0.0034162 | 0 | 0 | 1 | 0.99802 | -0.037225 | 0.4 | 1 | 1.1 | 0.9
9 | 1 | 0.02253 | 0.0056465 | 0 | 0 | 1 | 0.9878 | -0.23092 | 0.4 | 1 | 1.1 | 0.9
6 | 3 | 0.060623 | 0.015194 | 0 | 0 | 1 | 1 | 0 | 0.4 | 1 | 1.1 | 0.9
8 | 1 | 0.057959 | 0.014526 | 0 | 0 | 1 | 0.99405 | -0.11419 | 0.4 | 1 | 1.1 | 0.9
10 | 1 | 0.0016505 | 0.00041366 | 0 | 0 | 1 | 0.99163 | -0.16084 | 0.4 | 1 | 1.1 | 0.9
11 | 1 | 0.026329 | 0.0065985 | 0 | 0 | 1 | 0.99102 | -0.17272 | 0.4 | 1 | 1.1 | 0.9
12 | 1 | 0.014999 | 0.0037592 | 0 | 0 | 1 | 0.99097 | -0.1736 | 0.4 | 1 | 1.1 | 0.9
13 | 1 | 0 | 0 | 0 | 0 | 1 | 0.99052 | -0.1824 | 0.4 | 1 | 1.1 | 0.9
14 | 1 | 0.016828 | 0.0042175 | 0 | 0 | 1 | 0.98998 | -0.19291 | 0.4 | 1 | 1.1 | 0.9
16 | 1 | 0.0021983 | 0.00055096 | 0 | 0 | 1 | 0.98997 | -0.19304 | 0.4 | 1 | 1.1 | 0.9

## generator_data
GEN_BUS | PG | QG | QMAX | QMIN | VG | MBASE | GEN_STATUS | PMAX | PMIN
6 | 0.4278 | 0.10966 | 10 | -10 | 1 | 100 | 1 | 10 | 0

## branch_data
F_BUS | T_BUS | BR_R | BR_X | BR_B | RATE_A | RATE_B | RATE_C | TAP | SHIFT | BR_STATUS | ANGMIN | ANGMAX | P_in | Q_in | P_out | Q_out
1 | 2 | 1.9474 | 1.2464 | 9.8108e-09 | 0 | 0 | 0 | 0 | 0 | 1 | -90 | 90 | 0.12741 | 0.032096 | -0.12706 | -0.031871
1 | 4 | 4.0768 | 2.6092 | 2.0538e-08 | 0 | 0 | 0 | 0 | 0 | 1 | -90 | 90 | -0.19589 | -0.04926 | 0.19764 | 0.050378
2 | 3 | 0.51765 | 0.3313 | 1.7386e-09 | 0 | 0 | 0 | 0 | 0 | 1 | -90 | 90 | 0.10676 | 0.026784 | -0.10669 | -0.026742
4 | 5 | 0.93841 | 0.60058 | 4.7275e-09 | 0 | 0 | 0 | 0 | 0 | 1 | -90 | 90 | -0.20694 | -0.052707 | 0.20738 | 0.052989
3 | 17 | 9.0752 | 5.8081 | 1.524e-08 | 0 | 0 | 0 | 0 | 0 | 1 | -90 | 90 | 0.0086991 | 0.0021818 | -0.0086914 | -0.0021783
5 | 9 | 0.41552 | 0.26593 | 2.0933e-09 | 0 | 0 | 0 | 0 | 0 | 1 | -90 | 90 | -0.20738 | -0.052989 | 0.20758 | 0.053114
7 | 9 | 3.7655 | 2.4099 | 1.897e-08 | 0 | 0 | 0 | 0 | 0 | 1 | -90 | 90 | 0.23228 | 0.060152 | -0.23011 | -0.058761
7 | 6 | 0.69114 | 0.44233 | 3.4818e-09 | 0 | 0 | 0 | 0 | 0 | 1 | -90 | 90 | -0.24591 | -0.063568 | 0.24636 | 0.063854
6 | 8 | 4.2411 | 2.7143 | 7.122e-09 | 0 | 0 | 0 | 0 | 0 | 1 | -90 | 90 | 0.12081 | 0.030608 | -0.12016 | -0.030187
8 | 10 | 3.3239 | 2.1273 | 5.5817e-09 | 0 | 0 | 0 | 0 | 0 | 1 | -90 | 90 | 0.062196 | 0.015661 | -0.062058 | -0.015573
10 | 11 | 0.86739 | 0.55513 | 1.4566e-09 | 0 | 0 | 0 | 0 | 0 | 1 | -90 | 90 | 0.060407 | 0.015159 | -0.060373 | -0.015137
11 | 12 | 0.1128 | 0.072194 | 1.8943e-10 | 0 | 0 | 0 | 0 | 0 | 1 | -90 | 90 | 0.034044 | 0.0085389 | -0.034043 | -0.008538
12 | 13 | 2.0358 | 1.3029 | 3.4186e-09 | 0 | 0 | 0 | 0 | 0 | 1 | -90 | 90 | 0.019044 | 0.0047789 | -0.019036 | -0.0047741
13 | 14 | 2.4273 | 1.5534 | 4.076e-09 | 0 | 0 | 0 | 0 | 0 | 1 | -90 | 90 | 0.019036 | 0.0047741 | -0.019026 | -0.0047684
14 | 16 | 0.26541 | 0.16986 | 4.4569e-10 | 0 | 0 | 0 | 0 | 0 | 1 | -90 | 90 | 0.0021984 | 0.00055092 | -0.0021983 | -0.00055096