## bus_data
BUS_I | BUS_TYPE | Pd | Qd | Gs | Bs | area | Vm | Va | baseKV | zone | Vmax | Vmin
1 | 1 | 0.043283 | 0.010848 | 0 | 0 | 1 | 0.98752 | -0.23939 | 0.4 | 1 | 1.1 | 0.9
2 | 1 | 0.049742 | 0.012467 | 0 | 0 | 1 | 0.98534 | -0.28175 | 0.4 | 1 | 1.1 | 0.9
3 | 1 | 0 | 0 | 0 | 0 | 1 | 0.99136 | -0.16507 | 0.4 | 1 | 1.1 | 0.9
4 | 1 | 0.018714 | 0.0046903 | 0 | 0 | 1 | 0.98516 | -0.2853 | 0.4 | 1 | 1.1 | 0.9
5 | 3 | 0.04966 | 0.012446 | 0 | 0 | 1 | 1 | 0 | 0.4 | 1 | 1.1 | 0.9
7 | 1 | 0 | 0 | 0 | 0 | 1 | 0.98476 | -0.29316 | 0.4 | 1 | 1.1 | 0.9
14 | 1 | 0 | 0 | 0 | 0 | 1 | 0.99982 | -0.0034244 | 0.4 | 1 | 1.1 | 0.9
8 | 1 | 0 | 0 | 0 | 0 | 1 | 0.98442 | -0.29972 | 0.4 | 1 | 1.1 | 0.9
15 | 1 | 0.032051 | 0.0080328 | 0 | 0 | 1 | 0.99941 | -0.011358 | 0.4 | 1 | 1.1 | 0.9
13 | 1 | 0.050537 | 0.012666 | 0 | 0 | 1 | 0.99177 | -0.15794 | 0.4 | 1 | 1.1 | 0.9
12 | 1 | 0 | 0 | 0 | 0 | 1 | 0.99096 | -0.17362 | 0.4 | 1 | 1.1 | 0.9
11 | 1 | 0.066392 | 0.016639 | 0 | 0 | 1 | 0.98974 | -0.1974 | 0.4 | 1 | 1.1 | 0.9
10 | 1 | 0.019944 | 0.0049986 | 0 | 0 | 1 | 0.98421 | -0.30383 | 0.4 | 1 | 1.1 | 0.9

## generator_data
GEN_BUS | PG | QG | QMAX | QMIN | VG | MBASE | GEN_STATUS | PMAX | PMIN
5 | 0.33308 | 0.08455 | 10 | -10 | 1 | 100 | 1 | 10 | 0

## branch_data
F_BUS | T_BUS | BR_R | BR_X | BR_B | RATE_A | RATE_B | RATE_C | TAP | SHIFT | BR_STATUS | ANGMIN | ANGMAX | P_in | Q_in | P_out | Q_out
1 | 2 | 2.0899 | 1.3375 | 3.5095e-09 | 0 | 0 | 0 | 0 | 0 | 1 | -90 | 90 | 0.088604 | 0.022284 | -0.088425 | -0.02217
1 | 3 | 2.4766 | 1.585 | 4.1589e-09 | 0 | 0 | 0 | 0 | 0 | 1 | -90 | 90 | -0.13189 | -0.033132 | 0.13236 | 0.033432
2 | 4 | 0.39941 | 0.25563 | 6.7072e-10 | 0 | 0 | 0 | 0 | 0 | 1 | -90 | 90 | 0.038683 | 0.0097036 | -0.038676 | -0.0096995
3 | 5 | 5.57 | 3.5648 | 9.3536e-09 | 0 | 0 | 0 | 0 | 0 | 1 | -90 | 90 | -0.13236 | -0.033432 | 0.13341 | 0.034107
4 | 7 | 1.7129 | 1.0963 | 2.8764e-09 | 0 | 0 | 0 | 0 | 0 | 1 | -90 | 90 | 0.019962 | 0.0050092 | -0.019954 | -0.0050047
5 | 14 | 0.10301 | 0.065925 | 3.4595e-10 | 0 | 0 | 0 | 0 | 0 | 1 | -90 | 90 | 0.15001 | 0.037996 | -0.14999 | -0.037981
7 | 8 | 1.4288 | 0.91445 | 2.3994e-09 | 0 | 0 | 0 | 0 | 0 | 1 | -90 | 90 | 0.019954 | 0.0050047 | -0.019948 | -0.0050009
14 | 15 | 1.1086 | 0.70951 | 1.8617e-09 | 0 | 0 | 0 | 0 | 0 | 1 | -90 | 90 | 0.032063 | 0.0080403 | -0.032051 | -0.0080328
14 | 13 | 5.8732 | 3.7588 | 9.8627e-09 | 0 | 0 | 0 | 0 | 0 | 1 | -90 | 90 | 0.11792 | 0.02994 | -0.11705 | -0.029385
8 | 10 | 0.89482 | 0.57268 | 1.5026e-09 | 0 | 0 | 0 | 0 | 0 | 1 | -90 | 90 | 0.019948 | 0.005001 | -0.019944 | -0.0049986
13 | 12 | 1.0404 | 0.66587 | 1.7472e-09 | 0 | 0 | 0 | 0 | 0 | 1 | -90 | 90 | 0.066517 | 0.016719 | -0.066467 | -0.016687
12 | 11 | 1.5749 | 1.0079 | 2.6447e-09 | 0 | 0 | 0 | 0 | 0 | 1 | -90 | 90 | 0.066467 | 0.016687 | -0.066392 | -0.016639