## bus_data
BUS_I | BUS_TYPE | Pd | Qd | Gs | Bs | area | Vm | Va | baseKV | zone | Vmax | Vmin
1 | 1 | 0.097502 | 0.024436 | 0 | 0 | 1 | 0.99648 | -0.067581 | 0.4 | 1 | 1.1 | 0.9
2 | 1 | 0.037137 | 0.0093075 | 0 | 0 | 1 | 0.99543 | -0.08785 | 0.4 | 1 | 1.1 | 0.9
3 | 3 | 0 | 0 | 0 | 0 | 1 | 1 | 0 | 0.4 | 1 | 1.1 | 0.9
4 | 1 | 0 | 0 | 0 | 0 | 1 | 0.9985 | -0.028585 | 0.4 | 1 | 1.1 | 0.9
5 | 1 | 0.076014 | 0.019051 | 0 | 0 | 1 | 0.99597 | -0.0775 | 0.4 | 1 | 1.1 | 0.9
9 | 1 | 0 | 0 | 0 | 0 | 1 | 0.99633 | -0.070389 | 0.4 | 1 | 1.1 | 0.9
6 | 1 | 0.095531 | 0.023942 | 0 | 0 | 1 | 0.99574 | -0.081607 | 0.4 | 1 | 1.1 | 0.9
16 | 1 | 0.040211 | 0.010078 | 0 | 0 | 1 | 0.99441 | -0.10752 | 0.4 | 1 | 1.1 | 0.9
10 | 1 | 0 | 0 | 0 | 0 | 1 | 0.99424 | -0.11071 | 0.4 | 1 | 1.1 | 0.9
13 | 1 | 0.015819 | 0.0039646 | 0 | 0 | 1 | 0.9951 | -0.094175 | 0.4 | 1 | 1.1 | 0.9
11 | 1 | 0.061099 | 0.015313 | 0 | 0 | 1 | 0.99339 | -0.12717 | 0.4 | 1 | 1.1 | 0.9
7 | 1 | 0.057476 | 0.014405 | 0 | 0 | 1 | 0.99152 | -0.16311 | 0.4 | 1 | 1.1 | 0.9
8 | 1 | 0.057476 | 0.014405 | 0 | 0 | 1 | 0.99148 | -0.16383 | 0.4 | 1 | 1.1 | 0.9
14 | 1 | 0.012114 | 0.0030361 | 0 | 0 | 1 | 0.99505 | -0.095094 | 0.4 | 1 | 1.1 | 0.9

## generator_data
GEN_BUS | PG | QG | QMAX | QMIN | VG | MBASE | GEN_STATUS | PMAX | PMIN
3 | 0.55311 | 0.13968 | 10 | -10 | 1 | 100 | 1 | 10 | 0

## branch_data
F_BUS | T_BUS | BR_R | BR_X | BR_B | RATE_A | RATE_B | RATE_C | TAP | SHIFT | BR_STATUS | ANGMIN | ANGMAX | P_in | Q_in | P_out | Q_out
1 | 2 | 2.4267 | 1.5531 | 4.0751e-09 | 0 | 0 | 0 | 0 | 0 | 1 | -90 | 90 | 0.037173 | 0.0093301 | -0.037137 | -0.0093075
1 | 3 | 2.2419 | 1.4348 | 3.7648e-09 | 0 | 0 | 0 | 0 | 0 | 1 | -90 | 90 | -0.13468 | -0.033766 | 0.13511 | 0.034045
3 | 4 | 0.42714 | 0.27337 | 2.1518e-09 | 0 | 0 | 0 | 0 | 0 | 1 | -90 | 90 | 0.30129 | 0.076198 | -0.30088 | -0.075935
3 | 5 | 2.9768 | 1.9051 | 4.9988e-09 | 0 | 0 | 0 | 0 | 0 | 1 | -90 | 90 | 0.11671 | 0.029441 | -0.11628 | -0.029165
4 | 9 | 2.0937 | 1.34 | 3.5158e-09 | 0 | 0 | 0 | 0 | 0 | 1 | -90 | 90 | 0.089408 | 0.022553 | -0.08923 | -0.022439
4 | 6 | 1.1226 | 0.7185 | 3.7705e-09 | 0 | 0 | 0 | 0 | 0 | 1 | -90 | 90 | 0.21147 | 0.053382 | -0.21093 | -0.053039
5 | 16 | 3.3144 | 2.1212 | 5.5658e-09 | 0 | 0 | 0 | 0 | 0 | 1 | -90 | 90 | 0.040269 | 0.010114 | -0.040211 | -0.010078
9 | 10 | 2.9303 | 1.8754 | 4.9207e-09 | 0 | 0 | 0 | 0 | 0 | 1 | -90 | 90 | 0.061265 | 0.015418 | -0.061147 | -0.015343
9 | 13 | 3.7842 | 2.4219 | 6.3547e-09 | 0 | 0 | 0 | 0 | 0 | 1 | -90 | 90 | 0.027965 | 0.0070206 | -0.027933 | -0.0070009
6 | 7 | 3.1378 | 2.0082 | 5.2692e-09 | 0 | 0 | 0 | 0 | 0 | 1 | -90 | 90 | 0.1154 | 0.029097 | -0.11495 | -0.028811
10 | 11 | 1.1923 | 0.76305 | 2.0021e-09 | 0 | 0 | 0 | 0 | 0 | 1 | -90 | 90 | 0.061147 | 0.015343 | -0.061099 | -0.015313
13 | 14 | 0.33649 | 0.21535 | 5.6506e-10 | 0 | 0 | 0 | 0 | 0 | 1 | -90 | 90 | 0.012115 | 0.0030363 | -0.012114 | -0.0030361
7 | 8 | 0.05511 | 0.035271 | 9.2545e-11 | 0 | 0 | 0 | 0 | 0 | 1 | -90 | 90 | 0.057478 | 0.014406 | -0.057476 | -0.014405