## bus_data
BUS_I | BUS_TYPE | Pd | Qd | Gs | Bs | area | Vm | Va | baseKV | zone | Vmax | Vmin
1 | 1 | 0.05191 | 0.01301 | 0 | 0 | 1 | 0.98295 | -0.32871 | 0.4 | 1 | 1.1 | 0.9
3 | 1 | 0 | 0 | 0 | 0 | 1 | 0.98475 | -0.29342 | 0.4 | 1 | 1.1 | 0.9
2 | 1 | 0.06347 | 0.015907 | 0 | 0 | 1 | 0.99559 | -0.084831 | 0.4 | 1 | 1.1 | 0.9
4 | 1 | 0 | 0 | 0 | 0 | 1 | 0.99734 | -0.051108 | 0.4 | 1 | 1.1 | 0.9
5 | 1 | 0 | 0 | 0 | 0 | 1 | 0.98713 | -0.24725 | 0.4 | 1 | 1.1 | 0.9
6 | 1 | 0.0080188 | 0.0020097 | 0 | 0 | 1 | 0.99734 | -0.051044 | 0.4 | 1 | 1.1 | 0.9
18 | 1 | 0.036271 | 0.0090904 | 0 | 0 | 1 | 0.99002 | -0.19132 | 0.4 | 1 | 1.1 | 0.9
7 | 3 | 0.045114 | 0.011307 | 0 | 0 | 1 | 1 | 0 | 0.4 | 1 | 1.1 | 0.9
17 | 1 | 0 | 0 | 0 | 0 | 1 | 0.99279 | -0.13793 | 0.4 | 1 | 1.1 | 0.9
8 | 1 | 0 | 0 | 0 | 0 | 1 | 0.99748 | -0.048111 | 0.4 | 1 | 1.1 | 0.9
9 | 1 | 0.044982 | 0.011273 | 0 | 0 | 1 | 0.99685 | -0.060108 | 0.4 | 1 | 1.1 | 0.9
10 | 1 | 0.025991 | 0.0065139 | 0 | 0 | 1 | 0.99695 | -0.058336 | 0.4 | 1 | 1.1 | 0.9
11 | 1 | 0.017209 | 0.004313 | 0 | 0 | 1 | 0.99587 | -0.078869 | 0.4 | 1 | 1.1 | 0.9
14 | 1 | 0.015049 | 0.0037716 | 0 | 0 | 1 | 0.9961 | -0.074653 | 0.4 | 1 | 1.1 | 0.9
12 | 1 | 0.019201 | 0.0048123 | 0 | 0 | 1 | 0.99446 | -0.10595 | 0.4 | 1 | 1.1 | 0.9
13 | 1 | 0 | 0 | 0 | 0 | 1 | 0.99337 | -0.12688 | 0.4 | 1 | 1.1 | 0.9
16 | 1 | 0 | 0 | 0 | 0 | 1 | 0.99075 | -0.17742 | 0.4 | 1 | 1.1 | 0.9
15 | 1 | 0.036671 | 0.0091905 | 0 | 0 | 1 | 0.98933 | -0.20511 | 0.4 | 1 | 1.1 | 0.9

## generator_data
GEN_BUS | PG | QG | QMAX | QMIN | VG | MBASE | GEN_STATUS | PMAX | PMIN
7 | 0.3661 | 0.092611 | 10 | -10 | 1 | 100 | 1 | 10 | 0

## branch_data
F_BUS | T_BUS | BR_R | BR_X | BR_B | RATE_A | RATE_B | RATE_C | TAP | SHIFT | BR_STATUS | ANGMIN | ANGMAX | P_in | Q_in | P_out | Q_out
1 | 3 | 2.95 | 1.888 | 4.9538e-09 | 0 | 0 | 0 | 0 | 0 | 1 | -90 | 90 | -0.051909 | -0.01301 | 0.051997 | 0.013065
3 | 5 | 3.8751 | 2.48 | 6.5073e-09 | 0 | 0 | 0 | 0 | 0 | 1 | -90 | 90 | -0.051997 | -0.013065 | 0.052112 | 0.013138
2 | 4 | 2.3647 | 1.5134 | 3.971e-09 | 0 | 0 | 0 | 0 | 0 | 1 | -90 | 90 | -0.06347 | -0.015907 | 0.063572 | 0.015972
4 | 6 | 0.0045047 | 0.002883 | 7.5645e-12 | 0 | 0 | 0 | 0 | 0 | 1 | -90 | 90 | -0.063572 | -0.015972 | 0.063573 | 0.015972
5 | 18 | 4.7196 | 3.0205 | 7.9255e-09 | 0 | 0 | 0 | 0 | 0 | 1 | -90 | 90 | -0.052112 | -0.013138 | 0.052252 | 0.013227
6 | 7 | 3.1918 | 2.0428 | 5.36e-09 | 0 | 0 | 0 | 0 | 0 | 1 | -90 | 90 | -0.071592 | -0.017982 | 0.071766 | 0.018093
18 | 17 | 2.667 | 1.7069 | 4.4786e-09 | 0 | 0 | 0 | 0 | 0 | 1 | -90 | 90 | -0.088523 | -0.022317 | 0.08875 | 0.022462
7 | 8 | 0.86983 | 0.55669 | 2.9214e-09 | 0 | 0 | 0 | 0 | 0 | 1 | -90 | 90 | 0.24922 | 0.063211 | -0.24865 | -0.062843
17 | 13 | 0.55422 | 0.3547 | 9.3068e-10 | 0 | 0 | 0 | 0 | 0 | 1 | -90 | 90 | -0.08875 | -0.022462 | 0.088797 | 0.022492
8 | 9 | 0.25925 | 0.16592 | 8.707e-10 | 0 | 0 | 0 | 0 | 0 | 1 | -90 | 90 | 0.20758 | 0.052538 | -0.20746 | -0.052462
8 | 10 | 1.1105 | 0.71074 | 1.8649e-09 | 0 | 0 | 0 | 0 | 0 | 1 | -90 | 90 | 0.041071 | 0.010305 | -0.041051 | -0.010292
9 | 11 | 0.51765 | 0.33129 | 1.7385e-09 | 0 | 0 | 0 | 0 | 0 | 1 | -90 | 90 | 0.16248 | 0.041189 | -0.16233 | -0.041095
10 | 14 | 4.826 | 3.0886 | 8.1041e-09 | 0 | 0 | 0 | 0 | 0 | 1 | -90 | 90 | 0.015061 | 0.0037783 | -0.015049 | -0.0037716
11 | 12 | 0.83452 | 0.53409 | 2.8028e-09 | 0 | 0 | 0 | 0 | 0 | 1 | -90 | 90 | 0.14512 | 0.036782 | -0.14493 | -0.036662
12 | 13 | 0.74213 | 0.47496 | 1.2462e-09 | 0 | 0 | 0 | 0 | 0 | 1 | -90 | 90 | 0.12573 | 0.031849 | -0.1256 | -0.031769
13 | 16 | 6.0797 | 3.891 | 1.0209e-08 | 0 | 0 | 0 | 0 | 0 | 1 | -90 | 90 | 0.036808 | 0.0092768 | -0.036719 | -0.009221
16 | 15 | 3.317 | 2.1229 | 5.5702e-09 | 0 | 0 | 0 | 0 | 0 | 1 | -90 | 90 | 0.036719 | 0.009221 | -0.036671 | -0.0091905