## bus_data
BUS_I | BUS_TYPE | Pd | Qd | Gs | Bs | area | Vm | Va | baseKV | zone | Vmax | Vmin
1 | 1 | 0.014525 | 0.0036402 | 0 | 0 | 1 | 0.99005 | -0.19134 | 0.4 | 1 | 1.1 | 0.9
2 | 1 | 0.047448 | 0.011892 | 0 | 0 | 1 | 0.98951 | -0.20187 | 0.4 | 1 | 1.1 | 0.9
3 | 1 | 0 | 0 | 0 | 0 | 1 | 0.99095 | -0.17385 | 0.4 | 1 | 1.1 | 0.9
4 | 1 | 0.074531 | 0.018679 | 0 | 0 | 1 | 0.98929 | -0.20614 | 0.4 | 1 | 1.1 | 0.9
5 | 1 | 0.009511 | 0.0023837 | 0 | 0 | 1 | 0.99276 | -0.13898 | 0.4 | 1 | 1.1 | 0.9
6 | 1 | 0.0055939 | 0.001402 | 0 | 0 | 1 | 0.99031 | -0.18623 | 0.4 | 1 | 1.1 | 0.9
21 | 1 | 0.07097 | 0.017787 | 0 | 0 | 1 | 0.99401 | -0.11487 | 0.4 | 1 | 1.1 | 0.9
26 | 1 | 0.012159 | 0.0030473 | 0 | 0 | 1 | 0.99013 | -0.18978 | 0.4 | 1 | 1.1 | 0.9
20 | 1 | 0.020578 | 0.0051574 | 0 | 0 | 1 | 0.99488 | -0.098117 | 0.4 | 1 | 1.1 | 0.9
8 | 1 | 0.072534 | 0.018179 | 0 | 0 | 1 | 0.9976 | -0.045833 | 0.4 | 1 | 1.1 | 0.9
9 | 3 | 0 | 0 | 0 | 0 | 1 | 1 | 0 | 0.4 | 1 | 1.1 | 0.9
10 | 1 | 0.058172 | 0.014579 | 0 | 0 | 1 | 0.99551 | -0.085806 | 0.4 | 1 | 1.1 | 0.9
11 | 1 | 0 | 0 | 0 | 0 | 1 | 0.99609 | -0.074763 | 0.4 | 1 | 1.1 | 0.9
13 | 1 | 0.013899 | 0.0034835 | 0 | 0 | 1 | 0.99513 | -0.093073 | 0.4 | 1 | 1.1 | 0.9
14 | 1 | 0.024021 | 0.0060201 | 0 | 0 | 1 | 0.99465 | -0.10209 | 0.4 | 1 | 1.1 | 0.9
17 | 1 | 0.051336 | 0.012866 | 0 | 0 | 1 | 0.99426 | -0.11021 | 0.4 | 1 | 1.1 | 0.9
12 | 1 | 0.088802 | 0.022256 | 0 | 0 | 1 | 0.98012 | -0.38311 | 0.4 | 1 | 1.1 | 0.9
15 | 1 | 0 | 0 | 0 | 0 | 1 | 0.98212 | -0.34403 | 0.4 | 1 | 1.1 | 0.9
23 | 1 | 0 | 0 | 0 | 0 | 1 | 0.99047 | -0.18217 | 0.4 | 1 | 1.1 | 0.9
16 | 1 | 0 | 0 | 0 | 0 | 1 | 0.98628 | -0.26297 | 0.4 | 1 | 1.1 | 0.9
25 | 1 | 0.02599 | 0.0065138 | 0 | 0 | 1 | 0.99003 | -0.19072 | 0.4 | 1 | 1.1 | 0.9
22 | 1 | 0.013425 | 0.0033646 | 0 | 0 | 1 | 0.98803 | -0.22919 | 0.4 | 1 | 1.1 | 0.9

## generator_data
GEN_BUS | PG | QG | QMAX | QMIN | VG | MBASE | GEN_STATUS | PMAX | PMIN
9 | 0.60843 | 0.1544 | 10 | -10 | 1 | 100 | 1 | 10 | 0

## branch_data
F_BUS | T_BUS | BR_R | BR_X | BR_B | RATE_A | RATE_B | RATE_C | TAP | SHIFT | BR_STATUS | ANGMIN | ANGMAX | P_in | Q_in | P_out | Q_out
1 | 2 | 0.97469 | 0.6238 | 1.6368e-09 | 0 | 0 | 0 | 0 | 0 | 1 | -90 | 90 | 0.047472 | 0.011907 | -0.047448 | -0.011892
1 | 3 | 1.2409 | 0.79416 | 2.0838e-09 | 0 | 0 | 0 | 0 | 0 | 1 | -90 | 90 | -0.061996 | -0.015547 | 0.062048 | 0.01558
3 | 4 | 1.9039 | 1.2185 | 3.1972e-09 | 0 | 0 | 0 | 0 | 0 | 1 | -90 | 90 | 0.074646 | 0.018753 | -0.074531 | -0.018679
3 | 5 | 0.99677 | 0.63793 | 3.3477e-09 | 0 | 0 | 0 | 0 | 0 | 1 | -90 | 90 | -0.15446 | -0.038789 | 0.15472 | 0.038953
3 | 6 | 3.0687 | 1.964 | 5.1532e-09 | 0 | 0 | 0 | 0 | 0 | 1 | -90 | 90 | 0.017765 | 0.0044566 | -0.017755 | -0.0044504
5 | 21 | 0.65119 | 0.41676 | 3.2806e-09 | 0 | 0 | 0 | 0 | 0 | 1 | -90 | 90 | -0.16423 | -0.041337 | 0.16442 | 0.041458
6 | 26 | 1.2833 | 0.82129 | 2.1549e-09 | 0 | 0 | 0 | 0 | 0 | 1 | -90 | 90 | 0.012161 | 0.0030484 | -0.012159 | -0.0030473
21 | 20 | 0.31632 | 0.20245 | 1.5936e-09 | 0 | 0 | 0 | 0 | 0 | 1 | -90 | 90 | -0.23539 | -0.059245 | 0.23558 | 0.059365
20 | 11 | 0.40631 | 0.26004 | 2.0469e-09 | 0 | 0 | 0 | 0 | 0 | 1 | -90 | 90 | -0.25615 | -0.064523 | 0.25644 | 0.064706
8 | 9 | 0.69039 | 0.44185 | 3.4781e-09 | 0 | 0 | 0 | 0 | 0 | 1 | -90 | 90 | -0.2988 | -0.075646 | 0.29946 | 0.076067
8 | 10 | 0.79327 | 0.50769 | 3.9963e-09 | 0 | 0 | 0 | 0 | 0 | 1 | -90 | 90 | 0.22627 | 0.057467 | -0.22583 | -0.057189
9 | 11 | 1.0885 | 0.69665 | 5.4837e-09 | 0 | 0 | 0 | 0 | 0 | 1 | -90 | 90 | 0.30897 | 0.078334 | -0.30786 | -0.077627
10 | 13 | 2.3216 | 1.4858 | 3.8986e-09 | 0 | 0 | 0 | 0 | 0 | 1 | -90 | 90 | 0.013904 | 0.0034862 | -0.013899 | -0.0034835
10 | 14 | 0.47485 | 0.3039 | 1.5948e-09 | 0 | 0 | 0 | 0 | 0 | 1 | -90 | 90 | 0.15376 | 0.039124 | -0.15364 | -0.039047
11 | 17 | 3.0655 | 1.9619 | 5.1478e-09 | 0 | 0 | 0 | 0 | 0 | 1 | -90 | 90 | 0.051423 | 0.012921 | -0.051336 | -0.012866
14 | 23 | 2.7578 | 1.765 | 4.6311e-09 | 0 | 0 | 0 | 0 | 0 | 1 | -90 | 90 | 0.12961 | 0.033027 | -0.12912 | -0.032708
12 | 15 | 1.899 | 1.2153 | 3.1889e-09 | 0 | 0 | 0 | 0 | 0 | 1 | -90 | 90 | -0.088801 | -0.022256 | 0.088967 | 0.022362
15 | 16 | 3.963 | 2.5363 | 6.655e-09 | 0 | 0 | 0 | 0 | 0 | 1 | -90 | 90 | -0.088967 | -0.022362 | 0.089312 | 0.022582
23 | 25 | 1.4458 | 0.92533 | 2.4279e-09 | 0 | 0 | 0 | 0 | 0 | 1 | -90 | 90 | 0.026001 | 0.0065203 | -0.02599 | -0.0065138
23 | 22 | 2.0174 | 1.2911 | 3.3877e-09 | 0 | 0 | 0 | 0 | 0 | 1 | -90 | 90 | 0.10312 | 0.026188 | -0.10288 | -0.026039
16 | 22 | 1.6619 | 1.0636 | 2.7908e-09 | 0 | 0 | 0 | 0 | 0 | 1 | -90 | 90 | -0.089313 | -0.022582 | 0.089458 | 0.022675