## bus_data
BUS_I | BUS_TYPE | Pd | Qd | Gs | Bs | area | Vm | Va | baseKV | zone | Vmax | Vmin
1 | 1 | 0.088808 | 0.022257 | 0 | 0 | 1 | 0.98339 | -0.31852 | 0.4 | 1 | 1.1 | 0.9
3 | 1 | 0 | 0 | 0 | 0 | 1 | 0.99049 | -0.18065 | 0.4 | 1 | 1.1 | 0.9
2 | 1 | 0 | 0 | 0 | 0 | 1 | 0.97016 | -0.57636 | 0.4 | 1 | 1.1 | 0.9
5 | 1 | 0 | 0 | 0 | 0 | 1 | 0.97011 | -0.57731 | 0.4 | 1 | 1.1 | 0.9
6 | 1 | 0 | 0 | 0 | 0 | 1 | 0.97005 | -0.57849 | 0.4 | 1 | 1.1 | 0.9
7 | 1 | 0 | 0 | 0 | 0 | 1 | 0.97024 | -0.57476 | 0.4 | 1 | 1.1 | 0.9
8 | 1 | 0 | 0 | 0 | 0 | 1 | 0.99122 | -0.16668 | 0.4 | 1 | 1.1 | 0.9
19 | 1 | 0.002444 | 0.00061253 | 0 | 0 | 1 | 0.97005 | -0.57844 | 0.4 | 1 | 1.1 | 0.9
14 | 1 | 0.0034359 | 0.00086112 | 0 | 0 | 1 | 0.97 | -0.57947 | 0.4 | 1 | 1.1 | 0.9
13 | 1 | 0.0056532 | 0.0014168 | 0 | 0 | 1 | 0.97009 | -0.57772 | 0.4 | 1 | 1.1 | 0.9
9 | 1 | 0.018346 | 0.0045979 | 0 | 0 | 1 | 0.97033 | -0.57287 | 0.4 | 1 | 1.1 | 0.9
20 | 1 | 0.057097 | 0.01431 | 0 | 0 | 1 | 0.98864 | -0.21679 | 0.4 | 1 | 1.1 | 0.9
36 | 1 | 0 | 0 | 0 | 0 | 1 | 0.99229 | -0.14608 | 0.4 | 1 | 1.1 | 0.9
10 | 1 | 0 | 0 | 0 | 0 | 1 | 0.97038 | -0.57207 | 0.4 | 1 | 1.1 | 0.9
37 | 1 | 0.0021777 | 0.00054577 | 0 | 0 | 1 | 0.98967 | -0.1961 | 0.4 | 1 | 1.1 | 0.9
35 | 1 | 0.0031584 | 0.00079156 | 0 | 0 | 1 | 0.99696 | -0.057392 | 0.4 | 1 | 1.1 | 0.9
11 | 1 | 0.0042847 | 0.0010739 | 0 | 0 | 1 | 0.97014 | -0.57673 | 0.4 | 1 | 1.1 | 0.9
12 | 1 | 0.0044521 | 0.0011158 | 0 | 0 | 1 | 0.97013 | -0.57687 | 0.4 | 1 | 1.1 | 0.9
16 | 1 | 0.0041898 | 0.0010501 | 0 | 0 | 1 | 0.97118 | -0.55606 | 0.4 | 1 | 1.1 | 0.9
15 | 1 | 0.0048543 | 0.0012166 | 0 | 0 | 1 | 0.97129 | -0.55398 | 0.4 | 1 | 1.1 | 0.9
17 | 1 | 0.010287 | 0.002578 | 0 | 0 | 1 | 0.97196 | -0.54067 | 0.4 | 1 | 1.1 | 0.9
18 | 1 | 0.0061142 | 0.0015324 | 0 | 0 | 1 | 0.97237 | -0.53254 | 0.4 | 1 | 1.1 | 0.9
21 | 1 | 0.006144 | 0.0015398 | 0 | 0 | 1 | 0.9724 | -0.532 | 0.4 | 1 | 1.1 | 0.9
28 | 1 | 0.0062541 | 0.0015674 | 0 | 0 | 1 | 0.9727 | -0.5261 | 0.4 | 1 | 1.1 | 0.9
34 | 3 | 0.0045611 | 0.0011431 | 0 | 0 | 1 | 1 | 0 | 0.4 | 1 | 1.1 | 0.9
26 | 1 | 0.006192 | 0.0015519 | 0 | 0 | 1 | 0.97273 | -0.52542 | 0.4 | 1 | 1.1 | 0.9
22 | 1 | 0.0024788 | 0.00062125 | 0 | 0 | 1 | 0.97448 | -0.49124 | 0.4 | 1 | 1.1 | 0.9
23 | 1 | 0 | 0 | 0 | 0 | 1 | 0.97475 | -0.48592 | 0.4 | 1 | 1.1 | 0.9
24 | 1 | 0 | 0 | 0 | 0 | 1 | 0.97486 | -0.48377 | 0.4 | 1 | 1.1 | 0.9
73 | 1 | 0.0024118 | 0.00060444 | 0 | 0 | 1 | 0.97667 | -0.44816 | 0.4 | 1 | 1.1 | 0.9
74 | 1 | 0.0039939 | 0.001001 | 0 | 0 | 1 | 0.97673 | -0.44688 | 0.4 | 1 | 1.1 | 0.9
65 | 1 | 0.0048347 | 0.0012117 | 0 | 0 | 1 | 0.97652 | -0.45101 | 0.4 | 1 | 1.1 | 0.9
61 | 1 | 0.0019821 | 0.00049676 | 0 | 0 | 1 | 0.97508 | -0.47945 | 0.4 | 1 | 1.1 | 0.9
62 | 1 | 0.001757 | 0.00044034 | 0 | 0 | 1 | 0.97512 | -0.47875 | 0.4 | 1 | 1.1 | 0.9
25 | 1 | 0.0074901 | 0.0018772 | 0 | 0 | 1 | 0.97284 | -0.5233 | 0.4 | 1 | 1.1 | 0.9
27 | 1 | 0.010608 | 0.0026586 | 0 | 0 | 1 | 0.97308 | -0.51852 | 0.4 | 1 | 1.1 | 0.9
29 | 1 | 0.0054603 | 0.0013685 | 0 | 0 | 1 | 0.97322 | -0.51586 | 0.4 | 1 | 1.1 | 0.9
30 | 1 | 0.0051538 | 0.0012917 | 0 | 0 | 1 | 0.97408 | -0.49888 | 0.4 | 1 | 1.1 | 0.9
31 | 1 | 0.0043439 | 0.0010887 | 0 | 0 | 1 | 0.97461 | -0.48855 | 0.4 | 1 | 1.1 | 0.9
32 | 1 | 0.0042402 | 0.0010627 | 0 | 0 | 1 | 0.97629 | -0.45553 | 0.4 | 1 | 1.1 | 0.9
33 | 1 | 0.0029419 | 0.0007373 | 0 | 0 | 1 | 0.97615 | -0.45832 | 0.4 | 1 | 1.1 | 0.9
82 | 1 | 0.0018236 | 0.00045703 | 0 | 0 | 1 | 0.97819 | -0.41829 | 0.4 | 1 | 1.1 | 0.9
57 | 1 | 0.017051 | 0.0042733 | 0 | 0 | 1 | 0.97597 | -0.46171 | 0.4 | 1 | 1.1 | 0.9
83 | 1 | 0.0045003 | 0.0011279 | 0 | 0 | 1 | 0.97866 | -0.4091 | 0.4 | 1 | 1.1 | 0.9
81 | 1 | 0.0015255 | 0.00038233 | 0 | 0 | 1 | 0.97817 | -0.4186 | 0.4 | 1 | 1.1 | 0.9
56 | 1 | 0.0027131 | 0.00067996 | 0 | 0 | 1 | 0.97595 | -0.46222 | 0.4 | 1 | 1.1 | 0.9
80 | 1 | 0.0035589 | 0.00089195 | 0 | 0 | 1 | 0.97789 | -0.42413 | 0.4 | 1 | 1.1 | 0.9
79 | 1 | 0.0019291 | 0.00048349 | 0 | 0 | 1 | 0.97769 | -0.42819 | 0.4 | 1 | 1.1 | 0.9
39 | 1 | 0 | 0 | 0 | 0 | 1 | 0.98579 | -0.27077 | 0.4 | 1 | 1.1 | 0.9
40 | 1 | 0 | 0 | 0 | 0 | 1 | 0.98523 | -0.28145 | 0.4 | 1 | 1.1 | 0.9
38 | 1 | 0.0061075 | 0.0015307 | 0 | 0 | 1 | 0.98552 | -0.27594 | 0.4 | 1 | 1.1 | 0.9
42 | 1 | 0 | 0 | 0 | 0 | 1 | 0.985 | -0.28607 | 0.4 | 1 | 1.1 | 0.9
50 | 1 | 0.0015776 | 0.00039539 | 0 | 0 | 1 | 0.98284 | -0.32778 | 0.4 | 1 | 1.1 | 0.9
44 | 1 | 0 | 0 | 0 | 0 | 1 | 0.98477 | -0.2905 | 0.4 | 1 | 1.1 | 0.9
41 | 1 | 0.0069566 | 0.0017435 | 0 | 0 | 1 | 0.98486 | -0.28878 | 0.4 | 1 | 1.1 | 0.9
48 | 1 | 0.0034636 | 0.00086807 | 0 | 0 | 1 | 0.98239 | -0.33645 | 0.4 | 1 | 1.1 | 0.9
43 | 1 | 0 | 0 | 0 | 0 | 1 | 0.98451 | -0.29565 | 0.4 | 1 | 1.1 | 0.9
45 | 1 | 0.0043094 | 0.00108 | 0 | 0 | 1 | 0.98431 | -0.29947 | 0.4 | 1 | 1.1 | 0.9
84 | 1 | 0.013916 | 0.0034876 | 0 | 0 | 1 | 0.98442 | -0.29727 | 0.4 | 1 | 1.1 | 0.9
46 | 1 | 0.0047484 | 0.0011901 | 0 | 0 | 1 | 0.98403 | -0.30492 | 0.4 | 1 | 1.1 | 0.9
47 | 1 | 0.026035 | 0.0065251 | 0 | 0 | 1 | 0.98388 | -0.30789 | 0.4 | 1 | 1.1 | 0.9
49 | 1 | 0.0021879 | 0.00054833 | 0 | 0 | 1 | 0.98136 | -0.35645 | 0.4 | 1 | 1.1 | 0.9
51 | 1 | 0.0067611 | 0.0016945 | 0 | 0 | 1 | 0.98075 | -0.36828 | 0.4 | 1 | 1.1 | 0.9
52 | 1 | 0.001633 | 0.00040926 | 0 | 0 | 1 | 0.98069 | -0.3695 | 0.4 | 1 | 1.1 | 0.9
53 | 1 | 0.0037504 | 0.00093994 | 0 | 0 | 1 | 0.98034 | -0.37641 | 0.4 | 1 | 1.1 | 0.9
54 | 1 | 0.0025857 | 0.00064805 | 0 | 0 | 1 | 0.9799 | -0.38489 | 0.4 | 1 | 1.1 | 0.9
55 | 1 | 0.0017857 | 0.00044753 | 0 | 0 | 1 | 0.9794 | -0.39468 | 0.4 | 1 | 1.1 | 0.9
58 | 1 | 0 | 0 | 0 | 0 | 1 | 0.97593 | -0.46265 | 0.4 | 1 | 1.1 | 0.9
60 | 1 | 0.0046044 | 0.001154 | 0 | 0 | 1 | 0.97585 | -0.46417 | 0.4 | 1 | 1.1 | 0.9
77 | 1 | 0.0048639 | 0.001219 | 0 | 0 | 1 | 0.97704 | -0.44081 | 0.4 | 1 | 1.1 | 0.9
78 | 1 | 0.0030119 | 0.00075486 | 0 | 0 | 1 | 0.97724 | -0.43697 | 0.4 | 1 | 1.1 | 0.9
76 | 1 | 0.0026496 | 0.00066406 | 0 | 0 | 1 | 0.97698 | -0.44208 | 0.4 | 1 | 1.1 | 0.9
59 | 1 | 0.0020872 | 0.00052311 | 0 | 0 | 1 | 0.97649 | -0.45163 | 0.4 | 1 | 1.1 | 0.9
75 | 1 | 0.0027412 | 0.000687 | 0 | 0 | 1 | 0.97698 | -0.44212 | 0.4 | 1 | 1.1 | 0.9
70 | 1 | 0.0017201 | 0.00043111 | 0 | 0 | 1 | 0.97579 | -0.46548 | 0.4 | 1 | 1.1 | 0.9
63 | 1 | 0.0015529 | 0.0003892 | 0 | 0 | 1 | 0.97514 | -0.47823 | 0.4 | 1 | 1.1 | 0.9
66 | 1 | 0.0025252 | 0.00063286 | 0 | 0 | 1 | 0.97516 | -0.47791 | 0.4 | 1 | 1.1 | 0.9
67 | 1 | 0.0017114 | 0.00042891 | 0 | 0 | 1 | 0.97533 | -0.47446 | 0.4 | 1 | 1.1 | 0.9
68 | 1 | 0.0039786 | 0.00099713 | 0 | 0 | 1 | 0.97542 | -0.47279 | 0.4 | 1 | 1.1 | 0.9
69 | 1 | 0.0020676 | 0.00051819 | 0 | 0 | 1 | 0.97562 | -0.46875 | 0.4 | 1 | 1.1 | 0.9
71 | 1 | 0.012315 | 0.0030864 | 0 | 0 | 1 | 0.97553 | -0.47052 | 0.4 | 1 | 1.1 | 0.9

## generator_data
GEN_BUS | PG | QG | QMAX | QMIN | VG | MBASE | GEN_STATUS | PMAX | PMIN
34 | 0.46959 | 0.12104 | 10 | -10 | 1 | 100 | 1 | 10 | 0

## branch_data
F_BUS | T_BUS | BR_R | BR_X | BR_B | RATE_A | RATE_B | RATE_C | TAP | SHIFT | BR_STATUS | ANGMIN | ANGMAX | P_in | Q_in | P_out | Q_out
1 | 3 | 6.7779 | 4.3379 | 1.1382e-08 | 0 | 0 | 0 | 0 | 0 | 1 | -90 | 90 | -0.088807 | -0.022257 | 0.089395 | 0.022632
3 | 8 | 0.69242 | 0.44315 | 1.1628e-09 | 0 | 0 | 0 | 0 | 0 | 1 | -90 | 90 | -0.089395 | -0.022632 | 0.089455 | 0.02267
2 | 5 | 1.6378 | 1.0482 | 2.7503e-09 | 0 | 0 | 0 | 0 | 0 | 1 | -90 | 90 | 0.0024442 | 0.00061214 | -0.0024441 | -0.00061233
2 | 6 | 2.615 | 1.6736 | 1.3174e-08 | 0 | 0 | 0 | 0 | 0 | 1 | -90 | 90 | 0.0034363 | 0.00085987 | -0.0034359 | -0.00086088
2 | 7 | 1.1466 | 0.73382 | 7.7017e-09 | 0 | 0 | 0 | 0 | 0 | 1 | -90 | 90 | -0.0058804 | -0.001472 | 0.0058809 | 0.0014716
5 | 19 | 1.9603 | 1.2546 | 3.2918e-09 | 0 | 0 | 0 | 0 | 0 | 1 | -90 | 90 | 0.0024441 | 0.00061233 | -0.0024439 | -0.00061256
6 | 14 | 1.205 | 0.77121 | 4.0471e-09 | 0 | 0 | 0 | 0 | 0 | 1 | -90 | 90 | 0.0034359 | 0.00086088 | -0.0034358 | -0.00086116
7 | 13 | 2.2127 | 1.4161 | 3.7157e-09 | 0 | 0 | 0 | 0 | 0 | 1 | -90 | 90 | 0.0056538 | 0.0014171 | -0.005653 | -0.0014169
7 | 9 | 0.69 | 0.4416 | 4.6348e-09 | 0 | 0 | 0 | 0 | 0 | 1 | -90 | 90 | -0.011535 | -0.0028886 | 0.011536 | 0.0028889
8 | 20 | 3.8546 | 2.467 | 6.473e-09 | 0 | 0 | 0 | 0 | 0 | 1 | -90 | 90 | 0.057234 | 0.014397 | -0.057097 | -0.01431
8 | 36 | 0.62262 | 0.39847 | 2.0911e-09 | 0 | 0 | 0 | 0 | 0 | 1 | -90 | 90 | -0.14669 | -0.037067 | 0.14683 | 0.03716
9 | 10 | 0.11309 | 0.072378 | 7.5963e-10 | 0 | 0 | 0 | 0 | 0 | 1 | -90 | 90 | -0.029881 | -0.007487 | 0.029882 | 0.0074877
36 | 37 | 0.71645 | 0.45853 | 4.8124e-09 | 0 | 0 | 0 | 0 | 0 | 1 | -90 | 90 | 0.31176 | 0.079857 | -0.31101 | -0.079375
36 | 35 | 0.86761 | 0.55527 | 5.8278e-09 | 0 | 0 | 0 | 0 | 0 | 1 | -90 | 90 | -0.4586 | -0.11702 | 0.46057 | 0.11828
10 | 11 | 4.5891 | 2.937 | 7.7064e-09 | 0 | 0 | 0 | 0 | 0 | 1 | -90 | 90 | 0.0042855 | 0.0010738 | -0.0042846 | -0.0010739
10 | 12 | 4.5483 | 2.9109 | 7.6378e-09 | 0 | 0 | 0 | 0 | 0 | 1 | -90 | 90 | 0.0044529 | 0.0011158 | -0.0044519 | -0.0011158
10 | 16 | 1.7507 | 1.1205 | 1.176e-08 | 0 | 0 | 0 | 0 | 0 | 1 | -90 | 90 | -0.038621 | -0.0096772 | 0.03865 | 0.0096949
37 | 39 | 1.0701 | 0.68487 | 7.188e-09 | 0 | 0 | 0 | 0 | 0 | 1 | -90 | 90 | 0.30883 | 0.07883 | -0.30772 | -0.07812
35 | 34 | 0.56192 | 0.35963 | 3.7745e-09 | 0 | 0 | 0 | 0 | 0 | 1 | -90 | 90 | -0.46373 | -0.11907 | 0.46503 | 0.1199
16 | 15 | 0.2053 | 0.13139 | 1.379e-09 | 0 | 0 | 0 | 0 | 0 | 1 | -90 | 90 | -0.04284 | -0.010745 | 0.042844 | 0.010748
15 | 17 | 1.1813 | 0.75603 | 7.9349e-09 | 0 | 0 | 0 | 0 | 0 | 1 | -90 | 90 | -0.047698 | -0.011964 | 0.047728 | 0.011983
17 | 18 | 0.59417 | 0.38027 | 3.9911e-09 | 0 | 0 | 0 | 0 | 0 | 1 | -90 | 90 | -0.058015 | -0.014561 | 0.058037 | 0.014575
18 | 21 | 0.03583 | 0.022931 | 2.4067e-10 | 0 | 0 | 0 | 0 | 0 | 1 | -90 | 90 | -0.064151 | -0.016107 | 0.064153 | 0.016108
21 | 28 | 0.35659 | 0.22822 | 2.3952e-09 | 0 | 0 | 0 | 0 | 0 | 1 | -90 | 90 | -0.070297 | -0.017648 | 0.070316 | 0.017661
28 | 26 | 0.037403 | 0.023938 | 2.5124e-10 | 0 | 0 | 0 | 0 | 0 | 1 | -90 | 90 | -0.07657 | -0.019228 | 0.076573 | 0.01923
26 | 25 | 0.10895 | 0.069727 | 7.3182e-10 | 0 | 0 | 0 | 0 | 0 | 1 | -90 | 90 | -0.082765 | -0.020782 | 0.082773 | 0.020787
22 | 23 | 9.1269 | 5.8412 | 1.5327e-08 | 0 | 0 | 0 | 0 | 0 | 1 | -90 | 90 | -0.0024787 | -0.00062127 | 0.0024794 | 0.00062021
23 | 24 | 3.6783 | 2.3541 | 6.1768e-09 | 0 | 0 | 0 | 0 | 0 | 1 | -90 | 90 | -0.0024794 | -0.00062021 | 0.0024796 | 0.00061979
24 | 61 | 7.4175 | 4.7472 | 1.2456e-08 | 0 | 0 | 0 | 0 | 0 | 1 | -90 | 90 | -0.0024796 | -0.00061979 | 0.0024801 | 0.00061893
73 | 74 | 0.58578 | 0.3749 | 3.9347e-09 | 0 | 0 | 0 | 0 | 0 | 1 | -90 | 90 | -0.0093345 | -0.0023386 | 0.0093351 | 0.0023386
73 | 65 | 1.7612 | 1.1272 | 1.183e-08 | 0 | 0 | 0 | 0 | 0 | 1 | -90 | 90 | 0.0069228 | 0.0017342 | -0.0069219 | -0.0017347
74 | 70 | 2.4754 | 1.5843 | 1.6627e-08 | 0 | 0 | 0 | 0 | 0 | 1 | -90 | 90 | 0.03213 | 0.0080624 | -0.032101 | -0.0080457
74 | 75 | 0.44827 | 0.28689 | 3.0111e-09 | 0 | 0 | 0 | 0 | 0 | 1 | -90 | 90 | -0.045459 | -0.011402 | 0.045469 | 0.011408
65 | 59 | 1.2637 | 0.80876 | 2.1221e-09 | 0 | 0 | 0 | 0 | 0 | 1 | -90 | 90 | 0.0020872 | 0.00052296 | -0.0020872 | -0.00052312
61 | 62 | 0.66924 | 0.42832 | 1.1238e-09 | 0 | 0 | 0 | 0 | 0 | 1 | -90 | 90 | -0.0044622 | -0.0011157 | 0.0044623 | 0.0011157
62 | 63 | 0.35529 | 0.22739 | 5.9663e-10 | 0 | 0 | 0 | 0 | 0 | 1 | -90 | 90 | -0.0062193 | -0.001556 | 0.0062194 | 0.0015561
25 | 27 | 0.22472 | 0.14382 | 1.5095e-09 | 0 | 0 | 0 | 0 | 0 | 1 | -90 | 90 | -0.090263 | -0.022664 | 0.090283 | 0.022677
27 | 29 | 0.11232 | 0.071888 | 7.5449e-10 | 0 | 0 | 0 | 0 | 0 | 1 | -90 | 90 | -0.10089 | -0.025336 | 0.1009 | 0.025344
29 | 30 | 0.67929 | 0.43475 | 4.5628e-09 | 0 | 0 | 0 | 0 | 0 | 1 | -90 | 90 | -0.10636 | -0.026713 | 0.10645 | 0.026767
30 | 31 | 0.39456 | 0.25252 | 2.6503e-09 | 0 | 0 | 0 | 0 | 0 | 1 | -90 | 90 | -0.1116 | -0.028059 | 0.11166 | 0.028094
31 | 32 | 1.217 | 0.77889 | 8.1747e-09 | 0 | 0 | 0 | 0 | 0 | 1 | -90 | 90 | -0.116 | -0.029182 | 0.11619 | 0.029299
32 | 33 | 0.43721 | 0.27981 | 2.9368e-09 | 0 | 0 | 0 | 0 | 0 | 1 | -90 | 90 | 0.027318 | 0.0068482 | -0.027314 | -0.0068462
32 | 82 | 1.0822 | 0.69258 | 7.2689e-09 | 0 | 0 | 0 | 0 | 0 | 1 | -90 | 90 | -0.14774 | -0.03721 | 0.14801 | 0.037377
33 | 57 | 0.59414 | 0.38025 | 3.9909e-09 | 0 | 0 | 0 | 0 | 0 | 1 | -90 | 90 | 0.024372 | 0.0061089 | -0.024368 | -0.0061067
82 | 83 | 0.18375 | 0.1176 | 1.2342e-09 | 0 | 0 | 0 | 0 | 0 | 1 | -90 | 90 | -0.21565 | -0.054367 | 0.21574 | 0.054428
82 | 81 | 0.02015 | 0.012896 | 1.3535e-10 | 0 | 0 | 0 | 0 | 0 | 1 | -90 | 90 | 0.065816 | 0.016533 | -0.065815 | -0.016533
57 | 56 | 0.29678 | 0.18994 | 1.9935e-09 | 0 | 0 | 0 | 0 | 0 | 1 | -90 | 90 | 0.007318 | 0.0018333 | -0.0073178 | -0.0018333
83 | 55 | 0.28249 | 0.18079 | 1.8975e-09 | 0 | 0 | 0 | 0 | 0 | 1 | -90 | 90 | -0.22024 | -0.055556 | 0.2204 | 0.055653
81 | 80 | 0.36906 | 0.2362 | 2.479e-09 | 0 | 0 | 0 | 0 | 0 | 1 | -90 | 90 | 0.06429 | 0.01615 | -0.064273 | -0.01614
56 | 58 | 0.40014 | 0.25609 | 2.6878e-09 | 0 | 0 | 0 | 0 | 0 | 1 | -90 | 90 | 0.0046048 | 0.0011534 | -0.0046047 | -0.0011536
80 | 79 | 0.28713 | 0.18377 | 1.9287e-09 | 0 | 0 | 0 | 0 | 0 | 1 | -90 | 90 | 0.060714 | 0.015248 | -0.060702 | -0.01524
79 | 78 | 0.64073 | 0.41006 | 4.3038e-09 | 0 | 0 | 0 | 0 | 0 | 1 | -90 | 90 | 0.058773 | 0.014757 | -0.058749 | -0.014742
39 | 40 | 0.15535 | 0.099425 | 1.0435e-09 | 0 | 0 | 0 | 0 | 0 | 1 | -90 | 90 | 0.30161 | 0.07659 | -0.30146 | -0.076491
39 | 38 | 3.6819 | 2.3564 | 6.1829e-09 | 0 | 0 | 0 | 0 | 0 | 1 | -90 | 90 | 0.0061089 | 0.0015311 | -0.0061074 | -0.0015307
40 | 42 | 0.35918 | 0.22987 | 2.4126e-09 | 0 | 0 | 0 | 0 | 0 | 1 | -90 | 90 | 0.05602 | 0.014059 | -0.056007 | -0.014051
40 | 50 | 0.82735 | 0.5295 | 5.5574e-09 | 0 | 0 | 0 | 0 | 0 | 1 | -90 | 90 | 0.24544 | 0.062432 | -0.24489 | -0.062083
42 | 44 | 1.3853 | 0.8866 | 2.3263e-09 | 0 | 0 | 0 | 0 | 0 | 1 | -90 | 90 | 0.013923 | 0.0034918 | -0.01392 | -0.0034902
42 | 41 | 0.28007 | 0.17924 | 1.8812e-09 | 0 | 0 | 0 | 0 | 0 | 1 | -90 | 90 | 0.042085 | 0.010559 | -0.042079 | -0.010556
50 | 48 | 0.15541 | 0.099464 | 1.0439e-09 | 0 | 0 | 0 | 0 | 0 | 1 | -90 | 90 | 0.24331 | 0.061688 | -0.24321 | -0.061623
44 | 84 | 2.1129 | 1.3522 | 3.5481e-09 | 0 | 0 | 0 | 0 | 0 | 1 | -90 | 90 | 0.01392 | 0.0034902 | -0.013916 | -0.0034876
41 | 43 | 0.85098 | 0.54463 | 5.7161e-09 | 0 | 0 | 0 | 0 | 0 | 1 | -90 | 90 | 0.035123 | 0.0088126 | -0.035111 | -0.0088058
48 | 49 | 0.36304 | 0.23235 | 2.4386e-09 | 0 | 0 | 0 | 0 | 0 | 1 | -90 | 90 | 0.23975 | 0.060755 | -0.23952 | -0.060608
43 | 45 | 0.47288 | 0.30264 | 3.1764e-09 | 0 | 0 | 0 | 0 | 0 | 1 | -90 | 90 | 0.035111 | 0.0088058 | -0.035105 | -0.008802
45 | 46 | 0.76922 | 0.4923 | 5.1669e-09 | 0 | 0 | 0 | 0 | 0 | 1 | -90 | 90 | 0.030795 | 0.007722 | -0.030787 | -0.0077174
46 | 47 | 0.49545 | 0.31709 | 2.496e-09 | 0 | 0 | 0 | 0 | 0 | 1 | -90 | 90 | 0.026039 | 0.0065273 | -0.026035 | -0.0065252
49 | 51 | 0.21652 | 0.13857 | 1.4543e-09 | 0 | 0 | 0 | 0 | 0 | 1 | -90 | 90 | 0.23733 | 0.06006 | -0.2372 | -0.059974
51 | 52 | 0.022875 | 0.01464 | 1.5365e-10 | 0 | 0 | 0 | 0 | 0 | 1 | -90 | 90 | 0.23044 | 0.058279 | -0.23042 | -0.058271
52 | 53 | 0.13086 | 0.083753 | 8.7902e-10 | 0 | 0 | 0 | 0 | 0 | 1 | -90 | 90 | 0.22879 | 0.057862 | -0.22871 | -0.057813
53 | 54 | 0.16334 | 0.10454 | 1.0972e-09 | 0 | 0 | 0 | 0 | 0 | 1 | -90 | 90 | 0.22496 | 0.056873 | -0.22487 | -0.056815
54 | 55 | 0.19032 | 0.1218 | 1.2784e-09 | 0 | 0 | 0 | 0 | 0 | 1 | -90 | 90 | 0.22229 | 0.056167 | -0.22218 | -0.0561
58 | 60 | 1.4096 | 0.90212 | 7.1011e-09 | 0 | 0 | 0 | 0 | 0 | 1 | -90 | 90 | 0.0046047 | 0.0011536 | -0.0046043 | -0.001154
77 | 78 | 0.29495 | 0.18877 | 1.9812e-09 | 0 | 0 | 0 | 0 | 0 | 1 | -90 | 90 | -0.055727 | -0.01398 | 0.055737 | 0.013987
77 | 76 | 0.10687 | 0.068394 | 7.1783e-10 | 0 | 0 | 0 | 0 | 0 | 1 | -90 | 90 | 0.050863 | 0.012761 | -0.05086 | -0.012759
76 | 75 | 0.0033753 | 0.0021602 | 2.2672e-11 | 0 | 0 | 0 | 0 | 0 | 1 | -90 | 90 | 0.04821 | 0.012095 | -0.04821 | -0.012095
70 | 71 | 1.7444 | 1.1164 | 1.1717e-08 | 0 | 0 | 0 | 0 | 0 | 1 | -90 | 90 | 0.012318 | 0.0030873 | -0.012315 | -0.0030865
70 | 69 | 0.77266 | 0.4945 | 1.2975e-09 | 0 | 0 | 0 | 0 | 0 | 1 | -90 | 90 | 0.018064 | 0.0045274 | -0.018061 | -0.0045257
63 | 66 | 0.17162 | 0.10984 | 2.882e-10 | 0 | 0 | 0 | 0 | 0 | 1 | -90 | 90 | -0.0077723 | -0.0019453 | 0.0077724 | 0.0019454
66 | 67 | 1.4299 | 0.91512 | 2.4011e-09 | 0 | 0 | 0 | 0 | 0 | 1 | -90 | 90 | -0.010298 | -0.0025782 | 0.010299 | 0.0025791
67 | 68 | 0.59169 | 0.37868 | 9.936e-10 | 0 | 0 | 0 | 0 | 0 | 1 | -90 | 90 | -0.012011 | -0.003008 | 0.012012 | 0.0030085
68 | 69 | 1.0764 | 0.68891 | 1.8076e-09 | 0 | 0 | 0 | 0 | 0 | 1 | -90 | 90 | -0.01599 | -0.0040057 | 0.015993 | 0.0040075