## bus_data
BUS_I | BUS_TYPE | Pd | Qd | Gs | Bs | area | Vm | Va | baseKV | zone | Vmax | Vmin
1 | 1 | 0.056724 | 0.014216 | 0 | 0 | 1 | 0.99615 | -0.073956 | 0.4 | 1 | 1.1 | 0.9
2 | 1 | 0.015952 | 0.0039979 | 0 | 0 | 1 | 0.99652 | -0.066904 | 0.4 | 1 | 1.1 | 0.9
4 | 1 | 0.017683 | 0.0044317 | 0 | 0 | 1 | 0.99656 | -0.066138 | 0.4 | 1 | 1.1 | 0.9
22 | 1 | 0 | 0 | 0 | 0 | 1 | 0.99775 | -0.043106 | 0.4 | 1 | 1.1 | 0.9
5 | 1 | 0 | 0 | 0 | 0 | 1 | 0.99654 | -0.066224 | 0.4 | 1 | 1.1 | 0.9
7 | 1 | 0 | 0 | 0 | 0 | 1 | 0.99613 | -0.074091 | 0.4 | 1 | 1.1 | 0.9
21 | 1 | 0.022275 | 0.0055825 | 0 | 0 | 1 | 0.99722 | -0.053291 | 0.4 | 1 | 1.1 | 0.9
17 | 1 | 0.023853 | 0.0059782 | 0 | 0 | 1 | 0.99573 | -0.081909 | 0.4 | 1 | 1.1 | 0.9
23 | 1 | 0.055019 | 0.013789 | 0 | 0 | 1 | 0.99624 | -0.072204 | 0.4 | 1 | 1.1 | 0.9
20 | 3 | 0.026551 | 0.0066542 | 0 | 0 | 1 | 1 | 0 | 0.4 | 1 | 1.1 | 0.9
19 | 1 | 0.019393 | 0.0048603 | 0 | 0 | 1 | 0.99876 | -0.023733 | 0.4 | 1 | 1.1 | 0.9
12 | 1 | 0.012165 | 0.0030488 | 0 | 0 | 1 | 0.99091 | -0.17495 | 0.4 | 1 | 1.1 | 0.9
13 | 1 | 0.021688 | 0.0054356 | 0 | 0 | 1 | 0.991 | -0.17324 | 0.4 | 1 | 1.1 | 0.9
16 | 1 | 0.028663 | 0.0071836 | 0 | 0 | 1 | 0.9952 | -0.092063 | 0.4 | 1 | 1.1 | 0.9
8 | 1 | 0.032823 | 0.0082263 | 0 | 0 | 1 | 0.99304 | -0.13399 | 0.4 | 1 | 1.1 | 0.9
9 | 1 | 0.057916 | 0.014515 | 0 | 0 | 1 | 0.99389 | -0.11758 | 0.4 | 1 | 1.1 | 0.9
11 | 1 | 0.025531 | 0.0063988 | 0 | 0 | 1 | 0.99525 | -0.091204 | 0.4 | 1 | 1.1 | 0.9
24 | 1 | 0.027732 | 0.0069504 | 0 | 0 | 1 | 0.99576 | -0.081476 | 0.4 | 1 | 1.1 | 0.9
14 | 1 | 0.047045 | 0.011791 | 0 | 0 | 1 | 0.99117 | -0.16996 | 0.4 | 1 | 1.1 | 0.9
15 | 1 | 0.056081 | 0.014055 | 0 | 0 | 1 | 0.99197 | -0.15442 | 0.4 | 1 | 1.1 | 0.9
18 | 1 | 0.015302 | 0.003835 | 0 | 0 | 1 | 0.99893 | -0.020497 | 0.4 | 1 | 1.1 | 0.9

## generator_data
GEN_BUS | PG | QG | QMAX | QMIN | VG | MBASE | GEN_STATUS | PMAX | PMIN
20 | 0.56505 | 0.14264 | 10 | -10 | 1 | 100 | 1 | 10 | 0

## branch_data
F_BUS | T_BUS | BR_R | BR_X | BR_B | RATE_A | RATE_B | RATE_C | TAP | SHIFT | BR_STATUS | ANGMIN | ANGMAX | P_in | Q_in | P_out | Q_out
1 | 2 | 0.55316 | 0.35402 | 9.289e-10 | 0 | 0 | 0 | 0 | 0 | 1 | -90 | 90 | -0.056724 | -0.014216 | 0.056743 | 0.014228
2 | 4 | 0.046922 | 0.03003 | 7.8795e-11 | 0 | 0 | 0 | 0 | 0 | 1 | -90 | 90 | -0.072695 | -0.018226 | 0.072697 | 0.018228
4 | 22 | 1.1361 | 0.72708 | 1.9077e-09 | 0 | 0 | 0 | 0 | 0 | 1 | -90 | 90 | -0.09038 | -0.02266 | 0.090479 | 0.022723
22 | 23 | 0.6514 | 0.4169 | 3.2816e-09 | 0 | 0 | 0 | 0 | 0 | 1 | -90 | 90 | 0.19956 | 0.050221 | -0.19928 | -0.050044
22 | 20 | 0.66618 | 0.42636 | 3.3561e-09 | 0 | 0 | 0 | 0 | 0 | 1 | -90 | 90 | -0.29004 | -0.072944 | 0.29063 | 0.073327
5 | 7 | 0.18474 | 0.11823 | 9.3068e-10 | 0 | 0 | 0 | 0 | 0 | 1 | -90 | 90 | 0.19019 | 0.047938 | -0.19012 | -0.047892
5 | 21 | 0.304 | 0.19456 | 1.5315e-09 | 0 | 0 | 0 | 0 | 0 | 1 | -90 | 90 | -0.19019 | -0.047938 | 0.19031 | 0.048013
7 | 17 | 0.18341 | 0.11738 | 9.2399e-10 | 0 | 0 | 0 | 0 | 0 | 1 | -90 | 90 | 0.19012 | 0.047892 | -0.19005 | -0.047847
21 | 19 | 0.62311 | 0.39879 | 3.1391e-09 | 0 | 0 | 0 | 0 | 0 | 1 | -90 | 90 | -0.21259 | -0.053596 | 0.21289 | 0.053788
17 | 16 | 0.2723 | 0.17427 | 9.1453e-10 | 0 | 0 | 0 | 0 | 0 | 1 | -90 | 90 | 0.1662 | 0.041869 | -0.16612 | -0.041817
23 | 24 | 0.28631 | 0.18324 | 9.616e-10 | 0 | 0 | 0 | 0 | 0 | 1 | -90 | 90 | 0.14426 | 0.036255 | -0.1442 | -0.036214
20 | 18 | 0.37237 | 0.23832 | 1.8759e-09 | 0 | 0 | 0 | 0 | 0 | 1 | -90 | 90 | 0.24786 | 0.062662 | -0.24762 | -0.062506
19 | 18 | 0.0626 | 0.040064 | 3.1537e-10 | 0 | 0 | 0 | 0 | 0 | 1 | -90 | 90 | -0.23228 | -0.058648 | 0.23232 | 0.058671
12 | 13 | 0.61791 | 0.39546 | 1.0376e-09 | 0 | 0 | 0 | 0 | 0 | 1 | -90 | 90 | -0.012165 | -0.0030488 | 0.012166 | 0.0030494
13 | 14 | 0.42743 | 0.27355 | 7.1777e-10 | 0 | 0 | 0 | 0 | 0 | 1 | -90 | 90 | -0.033854 | -0.0084849 | 0.033859 | 0.0084882
16 | 15 | 2.0143 | 1.2891 | 3.3825e-09 | 0 | 0 | 0 | 0 | 0 | 1 | -90 | 90 | 0.13745 | 0.034634 | -0.13705 | -0.034372
8 | 9 | 2.2116 | 1.4154 | 3.7139e-09 | 0 | 0 | 0 | 0 | 0 | 1 | -90 | 90 | -0.032823 | -0.0082263 | 0.032849 | 0.0082423
9 | 11 | 1.2886 | 0.82472 | 2.164e-09 | 0 | 0 | 0 | 0 | 0 | 1 | -90 | 90 | -0.090765 | -0.022757 | 0.090879 | 0.02283
11 | 24 | 0.37166 | 0.23786 | 6.2411e-10 | 0 | 0 | 0 | 0 | 0 | 1 | -90 | 90 | -0.11641 | -0.029229 | 0.11646 | 0.029264
14 | 15 | 0.84654 | 0.54179 | 1.4216e-09 | 0 | 0 | 0 | 0 | 0 | 1 | -90 | 90 | -0.080904 | -0.020279 | 0.080964 | 0.020317