## bus_data
BUS_I | BUS_TYPE | Pd | Qd | Gs | Bs | area | Vm | Va | baseKV | zone | Vmax | Vmin
1 | 1 | 0.050349 | 0.012619 | 0 | 0 | 1 | 0.99529 | -0.090543 | 0.4 | 1 | 1.1 | 0.9
17 | 1 | 0.070923 | 0.017775 | 0 | 0 | 1 | 0.99987 | -0.002564 | 0.4 | 1 | 1.1 | 0.9
18 | 1 | 0.023106 | 0.0057908 | 0 | 0 | 1 | 0.99854 | -0.028093 | 0.4 | 1 | 1.1 | 0.9
16 | 3 | 0.071354 | 0.017883 | 0 | 0 | 1 | 1 | 0 | 0.4 | 1 | 1.1 | 0.9
3 | 1 | 0.014082 | 0.0035292 | 0 | 0 | 1 | 0.99815 | -0.035511 | 0.4 | 1 | 1.1 | 0.9
19 | 1 | 0.012873 | 0.0032263 | 0 | 0 | 1 | 0.99841 | -0.030502 | 0.4 | 1 | 1.1 | 0.9
4 | 1 | 0.068532 | 0.017176 | 0 | 0 | 1 | 0.97677 | -0.44685 | 0.4 | 1 | 1.1 | 0.9
5 | 1 | 0 | 0 | 0 | 0 | 1 | 0.97593 | -0.46339 | 0.4 | 1 | 1.1 | 0.9
6 | 1 | 0 | 0 | 0 | 0 | 1 | 0.98123 | -0.35966 | 0.4 | 1 | 1.1 | 0.9
7 | 1 | 0.04626 | 0.011594 | 0 | 0 | 1 | 0.97528 | -0.47623 | 0.4 | 1 | 1.1 | 0.9
8 | 1 | 0.0076501 | 0.0019173 | 0 | 0 | 1 | 0.9842 | -0.30197 | 0.4 | 1 | 1.1 | 0.9
15 | 1 | 0.0088392 | 0.0022153 | 0 | 0 | 1 | 0.99593 | -0.077289 | 0.4 | 1 | 1.1 | 0.9
13 | 1 | 0.055776 | 0.013979 | 0 | 0 | 1 | 0.99584 | -0.078887 | 0.4 | 1 | 1.1 | 0.9
9 | 1 | 0.010832 | 0.0027147 | 0 | 0 | 1 | 0.98491 | -0.28821 | 0.4 | 1 | 1.1 | 0.9
12 | 1 | 0.011866 | 0.0029738 | 0 | 0 | 1 | 0.99381 | -0.1175 | 0.4 | 1 | 1.1 | 0.9
14 | 1 | 0 | 0 | 0 | 0 | 1 | 0.99168 | -0.15799 | 0.4 | 1 | 1.1 | 0.9
10 | 1 | 0.010087 | 0.0025281 | 0 | 0 | 1 | 0.9873 | -0.24211 | 0.4 | 1 | 1.1 | 0.9
11 | 1 | 0 | 0 | 0 | 0 | 1 | 0.9895 | -0.19978 | 0.4 | 1 | 1.1 | 0.9

## generator_data
GEN_BUS | PG | QG | QMAX | QMIN | VG | MBASE | GEN_STATUS | PMAX | PMIN
16 | 0.46609 | 0.11819 | 10 | -10 | 1 | 100 | 1 | 10 | 0

## branch_data
F_BUS | T_BUS | BR_R | BR_X | BR_B | RATE_A | RATE_B | RATE_C | TAP | SHIFT | BR_STATUS | ANGMIN | ANGMAX | P_in | Q_in | P_out | Q_out
1 | 17 | 7.7942 | 4.9883 | 1.3089e-08 | 0 | 0 | 0 | 0 | 0 | 1 | -90 | 90 | -0.050349 | -0.012619 | 0.050561 | 0.012753
17 | 18 | 2.2821 | 1.4606 | 3.8323e-09 | 0 | 0 | 0 | 0 | 0 | 1 | -90 | 90 | 0.050127 | 0.012589 | -0.050066 | -0.01255
17 | 16 | 0.067067 | 0.042923 | 2.2525e-10 | 0 | 0 | 0 | 0 | 0 | 1 | -90 | 90 | -0.17161 | -0.043117 | 0.17163 | 0.04313
18 | 19 | 0.39945 | 0.25565 | 6.7079e-10 | 0 | 0 | 0 | 0 | 0 | 1 | -90 | 90 | 0.026961 | 0.0067592 | -0.026958 | -0.0067573
16 | 15 | 1.5694 | 1.0044 | 5.2707e-09 | 0 | 0 | 0 | 0 | 0 | 1 | -90 | 90 | 0.2231 | 0.057181 | -0.22227 | -0.056648
3 | 19 | 1.5888 | 1.0168 | 2.668e-09 | 0 | 0 | 0 | 0 | 0 | 1 | -90 | 90 | -0.014082 | -0.0035292 | 0.014085 | 0.003531
4 | 5 | 1.5278 | 0.97778 | 2.5655e-09 | 0 | 0 | 0 | 0 | 0 | 1 | -90 | 90 | 0.046325 | 0.011635 | -0.046288 | -0.011612
4 | 6 | 3.2629 | 2.0882 | 5.4792e-09 | 0 | 0 | 0 | 0 | 0 | 1 | -90 | 90 | -0.11486 | -0.028811 | 0.11534 | 0.029117
5 | 7 | 1.1842 | 0.7579 | 1.9886e-09 | 0 | 0 | 0 | 0 | 0 | 1 | -90 | 90 | 0.046288 | 0.011612 | -0.04626 | -0.011594
6 | 8 | 2.1754 | 1.3923 | 3.6531e-09 | 0 | 0 | 0 | 0 | 0 | 1 | -90 | 90 | -0.11534 | -0.029117 | 0.11566 | 0.029321
8 | 9 | 0.48836 | 0.31255 | 8.2009e-10 | 0 | 0 | 0 | 0 | 0 | 1 | -90 | 90 | -0.12331 | -0.031239 | 0.12339 | 0.031291
15 | 13 | 0.033667 | 0.021547 | 1.1307e-10 | 0 | 0 | 0 | 0 | 0 | 1 | -90 | 90 | 0.21343 | 0.054433 | -0.21341 | -0.054422
13 | 12 | 1.1035 | 0.70626 | 3.7062e-09 | 0 | 0 | 0 | 0 | 0 | 1 | -90 | 90 | 0.15764 | 0.040444 | -0.15734 | -0.040255
9 | 10 | 1.5074 | 0.96475 | 2.5314e-09 | 0 | 0 | 0 | 0 | 0 | 1 | -90 | 90 | -0.13422 | -0.034006 | 0.13452 | 0.034196
12 | 14 | 1.2475 | 0.79842 | 4.1899e-09 | 0 | 0 | 0 | 0 | 0 | 1 | -90 | 90 | 0.14548 | 0.037282 | -0.14519 | -0.0371
14 | 11 | 1.2819 | 0.82043 | 4.3054e-09 | 0 | 0 | 0 | 0 | 0 | 1 | -90 | 90 | 0.14519 | 0.0371 | -0.1449 | -0.036913
10 | 11 | 1.2931 | 0.8276 | 4.343e-09 | 0 | 0 | 0 | 0 | 0 | 1 | -90 | 90 | -0.14461 | -0.036724 | 0.1449 | 0.036913