## bus_data
BUS_I | BUS_TYPE | Pd | Qd | Gs | Bs | area | Vm | Va | baseKV | zone | Vmax | Vmin
1 | 1 | 0.028827 | 0.0072248 | 0 | 0 | 1 | 0.99471 | -0.10097 | 0.4 | 1 | 1.1 | 0.9
2 | 1 | 0.019169 | 0.0048042 | 0 | 0 | 1 | 0.99339 | -0.1263 | 0.4 | 1 | 1.1 | 0.9
3 | 1 | 0 | 0 | 0 | 0 | 1 | 0.99558 | -0.084414 | 0.4 | 1 | 1.1 | 0.9
4 | 1 | 0.035801 | 0.0089725 | 0 | 0 | 1 | 0.9924 | -0.14522 | 0.4 | 1 | 1.1 | 0.9
5 | 1 | 0.085414 | 0.021407 | 0 | 0 | 1 | 0.99698 | -0.057578 | 0.4 | 1 | 1.1 | 0.9
7 | 1 | 0 | 0 | 0 | 0 | 1 | 0.9903 | -0.18551 | 0.4 | 1 | 1.1 | 0.9
6 | 3 | 0.034257 | 0.0085855 | 0 | 0 | 1 | 1 | 0 | 0.4 | 1 | 1.1 | 0.9
8 | 1 | 0 | 0 | 0 | 0 | 1 | 0.98668 | -0.2552 | 0.4 | 1 | 1.1 | 0.9
13 | 1 | 0.022949 | 0.0057516 | 0 | 0 | 1 | 0.98145 | -0.357 | 0.4 | 1 | 1.1 | 0.9
11 | 1 | 0 | 0 | 0 | 0 | 1 | 0.9811 | -0.3638 | 0.4 | 1 | 1.1 | 0.9
9 | 1 | 0.038844 | 0.0097352 | 0 | 0 | 1 | 0.98011 | -0.3833 | 0.4 | 1 | 1.1 | 0.9
10 | 1 | 0.029958 | 0.0075082 | 0 | 0 | 1 | 0.97985 | -0.38823 | 0.4 | 1 | 1.1 | 0.9

## generator_data
GEN_BUS | PG | QG | QMAX | QMIN | VG | MBASE | GEN_STATUS | PMAX | PMIN
6 | 0.29765 | 0.075539 | 10 | -10 | 1 | 100 | 1 | 10 | 0

## branch_data
F_BUS | T_BUS | BR_R | BR_X | BR_B | RATE_A | RATE_B | RATE_C | TAP | SHIFT | BR_STATUS | ANGMIN | ANGMAX | P_in | Q_in | P_out | Q_out
1 | 2 | 0.76448 | 0.48927 | 2.5675e-09 | 0 | 0 | 0 | 0 | 0 | 1 | -90 | 90 | 0.14805 | 0.037619 | -0.14787 | -0.037504
1 | 3 | 0.41864 | 0.26793 | 1.406e-09 | 0 | 0 | 0 | 0 | 0 | 1 | -90 | 90 | -0.17688 | -0.044844 | 0.17702 | 0.044934
2 | 4 | 0.65575 | 0.41968 | 1.1012e-09 | 0 | 0 | 0 | 0 | 0 | 1 | -90 | 90 | 0.1287 | 0.0327 | -0.12858 | -0.032625
3 | 5 | 0.68009 | 0.43525 | 2.2841e-09 | 0 | 0 | 0 | 0 | 0 | 1 | -90 | 90 | -0.17702 | -0.044934 | 0.17725 | 0.04508
4 | 7 | 1.9341 | 1.2379 | 3.248e-09 | 0 | 0 | 0 | 0 | 0 | 1 | -90 | 90 | 0.092782 | 0.023653 | -0.092602 | -0.023538
5 | 6 | 0.98597 | 0.63102 | 3.3114e-09 | 0 | 0 | 0 | 0 | 0 | 1 | -90 | 90 | -0.26266 | -0.066487 | 0.26339 | 0.066953
7 | 8 | 3.3264 | 2.1289 | 5.5859e-09 | 0 | 0 | 0 | 0 | 0 | 1 | -90 | 90 | 0.092602 | 0.023538 | -0.092292 | -0.02334
8 | 13 | 4.8162 | 3.0824 | 8.0877e-09 | 0 | 0 | 0 | 0 | 0 | 1 | -90 | 90 | 0.092292 | 0.023341 | -0.091844 | -0.023054
13 | 11 | 0.42635 | 0.27286 | 7.1595e-10 | 0 | 0 | 0 | 0 | 0 | 1 | -90 | 90 | 0.068895 | 0.017303 | -0.068872 | -0.017289
11 | 9 | 1.2221 | 0.78213 | 2.0522e-09 | 0 | 0 | 0 | 0 | 0 | 1 | -90 | 90 | 0.068872 | 0.017289 | -0.068808 | -0.017248
9 | 10 | 0.70704 | 0.4525 | 1.1873e-09 | 0 | 0 | 0 | 0 | 0 | 1 | -90 | 90 | 0.029965 | 0.0075127 | -0.029958 | -0.0075083