## bus_data
BUS_I | BUS_TYPE | Pd | Qd | Gs | Bs | area | Vm | Va | baseKV | zone | Vmax | Vmin
1 | 1 | 0.086237 | 0.021613 | 0 | 0 | 1 | 0.98643 | -0.26007 | 0.4 | 1 | 1.1 | 0.9
2 | 1 | 0.017944 | 0.0044973 | 0 | 0 | 1 | 0.99108 | -0.17013 | 0.4 | 1 | 1.1 | 0.9
3 | 1 | 0 | 0 | 0 | 0 | 1 | 0.98428 | -0.30172 | 0.4 | 1 | 1.1 | 0.9
4 | 1 | 0.01505 | 0.0037718 | 0 | 0 | 1 | 0.99432 | -0.108 | 0.4 | 1 | 1.1 | 0.9
5 | 1 | 0.0069535 | 0.0017427 | 0 | 0 | 1 | 0.98332 | -0.32053 | 0.4 | 1 | 1.1 | 0.9
9 | 1 | 0 | 0 | 0 | 0 | 1 | 0.99581 | -0.079539 | 0.4 | 1 | 1.1 | 0.9
6 | 1 | 0.022834 | 0.0057227 | 0 | 0 | 1 | 0.9812 | -0.3619 | 0.4 | 1 | 1.1 | 0.9
16 | 1 | 0.014887 | 0.003731 | 0 | 0 | 1 | 0.99822 | -0.033688 | 0.4 | 1 | 1.1 | 0.9
7 | 1 | 0.06087 | 0.015256 | 0 | 0 | 1 | 0.97963 | -0.39263 | 0.4 | 1 | 1.1 | 0.9
15 | 3 | 0.016676 | 0.0041793 | 0 | 0 | 1 | 1 | 0 | 0.4 | 1 | 1.1 | 0.9
10 | 1 | 0.032274 | 0.0080887 | 0 | 0 | 1 | 0.98422 | -0.30316 | 0.4 | 1 | 1.1 | 0.9
11 | 1 | 0.0714 | 0.017895 | 0 | 0 | 1 | 0.98226 | -0.34147 | 0.4 | 1 | 1.1 | 0.9
12 | 1 | 0 | 0 | 0 | 0 | 1 | 0.98628 | -0.26306 | 0.4 | 1 | 1.1 | 0.9
14 | 1 | 0.022688 | 0.0056863 | 0 | 0 | 1 | 0.98746 | -0.24013 | 0.4 | 1 | 1.1 | 0.9
21 | 1 | 0.013976 | 0.0035027 | 0 | 0 | 1 | 0.99159 | -0.16042 | 0.4 | 1 | 1.1 | 0.9
20 | 1 | 0 | 0 | 0 | 0 | 1 | 0.99257 | -0.14161 | 0.4 | 1 | 1.1 | 0.9
17 | 1 | 0.032052 | 0.0080329 | 0 | 0 | 1 | 0.99943 | -0.010855 | 0.4 | 1 | 1.1 | 0.9
18 | 1 | 0.013857 | 0.0034729 | 0 | 0 | 1 | 0.99587 | -0.07847 | 0.4 | 1 | 1.1 | 0.9
19 | 1 | 0 | 0 | 0 | 0 | 1 | 0.99355 | -0.12278 | 0.4 | 1 | 1.1 | 0.9

## generator_data
GEN_BUS | PG | QG | QMAX | QMIN | VG | MBASE | GEN_STATUS | PMAX | PMIN
15 | 0.4328 | 0.11045 | 10 | -10 | 1 | 100 | 1 | 10 | 0

## branch_data
F_BUS | T_BUS | BR_R | BR_X | BR_B | RATE_A | RATE_B | RATE_C | TAP | SHIFT | BR_STATUS | ANGMIN | ANGMAX | P_in | Q_in | P_out | Q_out
1 | 2 | 2.2279 | 1.4259 | 7.4825e-09 | 0 | 0 | 0 | 0 | 0 | 1 | -90 | 90 | -0.17741 | -0.044664 | 0.17818 | 0.045154
1 | 3 | 1.9997 | 1.2798 | 3.358e-09 | 0 | 0 | 0 | 0 | 0 | 1 | -90 | 90 | 0.091175 | 0.023052 | -0.090994 | -0.022936
2 | 4 | 1.4085 | 0.90141 | 4.7304e-09 | 0 | 0 | 0 | 0 | 0 | 1 | -90 | 90 | -0.19612 | -0.049651 | 0.19671 | 0.050026
3 | 5 | 0.89985 | 0.5759 | 1.5111e-09 | 0 | 0 | 0 | 0 | 0 | 1 | -90 | 90 | 0.090994 | 0.022936 | -0.090912 | -0.022884
4 | 9 | 0.60188 | 0.3852 | 2.0214e-09 | 0 | 0 | 0 | 0 | 0 | 1 | -90 | 90 | -0.21176 | -0.053798 | 0.21205 | 0.053984
5 | 6 | 2.1376 | 1.3681 | 3.5897e-09 | 0 | 0 | 0 | 0 | 0 | 1 | -90 | 90 | 0.083958 | 0.021141 | -0.083793 | -0.021035
9 | 16 | 0.97332 | 0.62293 | 3.2689e-09 | 0 | 0 | 0 | 0 | 0 | 1 | -90 | 90 | -0.21205 | -0.053984 | 0.21252 | 0.054284
6 | 7 | 2.1749 | 1.3919 | 3.6523e-09 | 0 | 0 | 0 | 0 | 0 | 1 | -90 | 90 | 0.060959 | 0.015313 | -0.06087 | -0.015256
16 | 15 | 0.67057 | 0.42917 | 2.2521e-09 | 0 | 0 | 0 | 0 | 0 | 1 | -90 | 90 | -0.22741 | -0.058015 | 0.22778 | 0.058252
15 | 17 | 0.26109 | 0.1671 | 8.7688e-10 | 0 | 0 | 0 | 0 | 0 | 1 | -90 | 90 | 0.18834 | 0.048016 | -0.18824 | -0.047953
10 | 11 | 2.3246 | 1.4877 | 3.9036e-09 | 0 | 0 | 0 | 0 | 0 | 1 | -90 | 90 | 0.07153 | 0.017978 | -0.071399 | -0.017895
10 | 12 | 1.6832 | 1.0773 | 2.8266e-09 | 0 | 0 | 0 | 0 | 0 | 1 | -90 | 90 | -0.1038 | -0.026067 | 0.104 | 0.026194
12 | 14 | 0.96561 | 0.61799 | 1.6215e-09 | 0 | 0 | 0 | 0 | 0 | 1 | -90 | 90 | -0.104 | -0.026194 | 0.10412 | 0.026266
14 | 21 | 2.7683 | 1.7717 | 4.6487e-09 | 0 | 0 | 0 | 0 | 0 | 1 | -90 | 90 | -0.12681 | -0.031953 | 0.12729 | 0.032263
21 | 20 | 0.59122 | 0.37838 | 1.9856e-09 | 0 | 0 | 0 | 0 | 0 | 1 | -90 | 90 | -0.14127 | -0.035765 | 0.1414 | 0.035847
20 | 19 | 0.59332 | 0.37972 | 1.9927e-09 | 0 | 0 | 0 | 0 | 0 | 1 | -90 | 90 | -0.1414 | -0.035847 | 0.14152 | 0.035929
17 | 18 | 1.9562 | 1.252 | 6.57e-09 | 0 | 0 | 0 | 0 | 0 | 1 | -90 | 90 | 0.15619 | 0.03992 | -0.15568 | -0.039595
18 | 19 | 1.4002 | 0.89612 | 4.7026e-09 | 0 | 0 | 0 | 0 | 0 | 1 | -90 | 90 | 0.14183 | 0.036122 | -0.14152 | -0.035929