## bus_data
BUS_I | BUS_TYPE | Pd | Qd | Gs | Bs | area | Vm | Va | baseKV | zone | Vmax | Vmin
1 | 1 | 0.024267 | 0.006082 | 0 | 0 | 1 | 0.99766 | -0.044767 | 0.4 | 1 | 1.1 | 0.9
2 | 1 | 0.041943 | 0.010512 | 0 | 0 | 1 | 0.99686 | -0.060132 | 0.4 | 1 | 1.1 | 0.9
3 | 3 | 0 | 0 | 0 | 0 | 1 | 1 | 0 | 0.4 | 1 | 1.1 | 0.9
4 | 1 | 0 | 0 | 0 | 0 | 1 | 0.99589 | -0.078716 | 0.4 | 1 | 1.1 | 0.9
5 | 1 | 0.093258 | 0.023373 | 0 | 0 | 1 | 0.99694 | -0.058772 | 0.4 | 1 | 1.1 | 0.9
6 | 1 | 0.052351 | 0.01312 | 0 | 0 | 1 | 0.99699 | -0.057622 | 0.4 | 1 | 1.1 | 0.9
9 | 1 | 0.045345 | 0.011365 | 0 | 0 | 1 | 0.99253 | -0.14358 | 0.4 | 1 | 1.1 | 0.9
12 | 1 | 0.021701 | 0.0054389 | 0 | 0 | 1 | 0.99548 | -0.086795 | 0.4 | 1 | 1.1 | 0.9
7 | 1 | 0.017507 | 0.0043876 | 0 | 0 | 1 | 0.99667 | -0.064034 | 0.4 | 1 | 1.1 | 0.9
23 | 1 | 0.022891 | 0.0057371 | 0 | 0 | 1 | 0.99564 | -0.083456 | 0.4 | 1 | 1.1 | 0.9
8 | 1 | 0.044515 | 0.011157 | 0 | 0 | 1 | 0.99168 | -0.16008 | 0.4 | 1 | 1.1 | 0.9
13 | 1 | 0.0089152 | 0.0022343 | 0 | 0 | 1 | 0.99519 | -0.09229 | 0.4 | 1 | 1.1 | 0.9
19 | 1 | 0.0030451 | 0.00076317 | 0 | 0 | 1 | 0.99649 | -0.067492 | 0.4 | 1 | 1.1 | 0.9
22 | 1 | 0 | 0 | 0 | 0 | 1 | 0.99473 | -0.10089 | 0.4 | 1 | 1.1 | 0.9
10 | 1 | 0.0085212 | 0.0021356 | 0 | 0 | 1 | 0.99108 | -0.17165 | 0.4 | 1 | 1.1 | 0.9
11 | 1 | 0 | 0 | 0 | 0 | 1 | 0.99082 | -0.17667 | 0.4 | 1 | 1.1 | 0.9
27 | 1 | 0.013304 | 0.0033343 | 0 | 0 | 1 | 0.99038 | -0.18521 | 0.4 | 1 | 1.1 | 0.9
15 | 1 | 0.0046159 | 0.0011569 | 0 | 0 | 1 | 0.98376 | -0.31304 | 0.4 | 1 | 1.1 | 0.9
17 | 1 | 0.042245 | 0.010588 | 0 | 0 | 1 | 0.98403 | -0.30774 | 0.4 | 1 | 1.1 | 0.9
16 | 1 | 0 | 0 | 0 | 0 | 1 | 0.98553 | -0.2786 | 0.4 | 1 | 1.1 | 0.9
25 | 1 | 0.0063235 | 0.0015848 | 0 | 0 | 1 | 0.99029 | -0.18627 | 0.4 | 1 | 1.1 | 0.9
26 | 1 | 0.013772 | 0.0034516 | 0 | 0 | 1 | 0.98816 | -0.22745 | 0.4 | 1 | 1.1 | 0.9
24 | 1 | 0.0084886 | 0.0021274 | 0 | 0 | 1 | 0.99233 | -0.14694 | 0.4 | 1 | 1.1 | 0.9
20 | 1 | 0.011551 | 0.002895 | 0 | 0 | 1 | 0.99413 | -0.11247 | 0.4 | 1 | 1.1 | 0.9
21 | 1 | 0.025199 | 0.0063154 | 0 | 0 | 1 | 0.99421 | -0.11101 | 0.4 | 1 | 1.1 | 0.9

## generator_data
GEN_BUS | PG | QG | QMAX | QMIN | VG | MBASE | GEN_STATUS | PMAX | PMIN
3 | 0.51263 | 0.12959 | 10 | -10 | 1 | 100 | 1 | 10 | 0

## branch_data
F_BUS | T_BUS | BR_R | BR_X | BR_B | RATE_A | RATE_B | RATE_C | TAP | SHIFT | BR_STATUS | ANGMIN | ANGMAX | P_in | Q_in | P_out | Q_out
1 | 2 | 0.37174 | 0.23791 | 1.2485e-09 | 0 | 0 | 0 | 0 | 0 | 1 | -90 | 90 | 0.18494 | 0.046619 | -0.18481 | -0.046532
1 | 3 | 0.96007 | 0.61444 | 3.2244e-09 | 0 | 0 | 0 | 0 | 0 | 1 | -90 | 90 | -0.20921 | -0.052701 | 0.20966 | 0.052988
2 | 4 | 0.58113 | 0.37192 | 1.9517e-09 | 0 | 0 | 0 | 0 | 0 | 1 | -90 | 90 | 0.14286 | 0.036021 | -0.14274 | -0.035939
3 | 5 | 2.3076 | 1.4768 | 3.875e-09 | 0 | 0 | 0 | 0 | 0 | 1 | -90 | 90 | 0.11414 | 0.02873 | -0.11382 | -0.028526
3 | 6 | 1.3737 | 0.87918 | 4.6137e-09 | 0 | 0 | 0 | 0 | 0 | 1 | -90 | 90 | 0.18884 | 0.047867 | -0.18831 | -0.047534
4 | 9 | 2.5733 | 1.6469 | 4.3212e-09 | 0 | 0 | 0 | 0 | 0 | 1 | -90 | 90 | 0.11211 | 0.028258 | -0.11176 | -0.028036
4 | 12 | 1.1725 | 0.7504 | 1.9689e-09 | 0 | 0 | 0 | 0 | 0 | 1 | -90 | 90 | 0.030631 | 0.0076816 | -0.030619 | -0.0076743
5 | 7 | 1.1402 | 0.72974 | 1.9147e-09 | 0 | 0 | 0 | 0 | 0 | 1 | -90 | 90 | 0.020557 | 0.0051533 | -0.020552 | -0.0051502
6 | 23 | 0.85085 | 0.54455 | 1.4288e-09 | 0 | 0 | 0 | 0 | 0 | 1 | -90 | 90 | 0.13596 | 0.034413 | -0.1358 | -0.034306
9 | 8 | 1.0968 | 0.70193 | 1.8418e-09 | 0 | 0 | 0 | 0 | 0 | 1 | -90 | 90 | 0.066413 | 0.016672 | -0.066361 | -0.016639
12 | 13 | 2.737 | 1.7517 | 4.5962e-09 | 0 | 0 | 0 | 0 | 0 | 1 | -90 | 90 | 0.0089175 | 0.0022354 | -0.0089152 | -0.0022343
7 | 19 | 5.0542 | 3.2347 | 8.4873e-09 | 0 | 0 | 0 | 0 | 0 | 1 | -90 | 90 | 0.0030456 | 0.00076265 | -0.0030451 | -0.00076317
23 | 22 | 0.68992 | 0.44155 | 1.1586e-09 | 0 | 0 | 0 | 0 | 0 | 1 | -90 | 90 | 0.1129 | 0.028569 | -0.11281 | -0.028508
8 | 10 | 2.3366 | 1.4954 | 3.9238e-09 | 0 | 0 | 0 | 0 | 0 | 1 | -90 | 90 | 0.021846 | 0.005482 | -0.021834 | -0.0054747
22 | 24 | 2.7002 | 1.7281 | 4.5343e-09 | 0 | 0 | 0 | 0 | 0 | 1 | -90 | 90 | 0.076041 | 0.019286 | -0.075873 | -0.019179
22 | 21 | 1.2199 | 0.78076 | 2.0486e-09 | 0 | 0 | 0 | 0 | 0 | 1 | -90 | 90 | 0.036769 | 0.009222 | -0.036751 | -0.0092109
10 | 11 | 1.6577 | 1.061 | 2.7838e-09 | 0 | 0 | 0 | 0 | 0 | 1 | -90 | 90 | 0.013313 | 0.003339 | -0.013309 | -0.0033373
11 | 27 | 2.8258 | 1.8085 | 4.7453e-09 | 0 | 0 | 0 | 0 | 0 | 1 | -90 | 90 | 0.013309 | 0.0033373 | -0.013304 | -0.0033343
15 | 17 | 4.9785 | 3.1863 | 8.3603e-09 | 0 | 0 | 0 | 0 | 0 | 1 | -90 | 90 | -0.0046159 | -0.0011569 | 0.004617 | 0.0011568
17 | 16 | 2.7023 | 1.7295 | 4.5379e-09 | 0 | 0 | 0 | 0 | 0 | 1 | -90 | 90 | -0.046862 | -0.011745 | 0.046927 | 0.011786
16 | 26 | 4.7646 | 3.0494 | 8.0011e-09 | 0 | 0 | 0 | 0 | 0 | 1 | -90 | 90 | -0.046927 | -0.011786 | 0.047042 | 0.011858
25 | 26 | 2.9787 | 1.9064 | 5.0021e-09 | 0 | 0 | 0 | 0 | 0 | 1 | -90 | 90 | 0.060934 | 0.015386 | -0.060814 | -0.01531
25 | 24 | 2.5871 | 1.6558 | 4.3445e-09 | 0 | 0 | 0 | 0 | 0 | 1 | -90 | 90 | -0.067258 | -0.016971 | 0.067384 | 0.017052
20 | 21 | 0.56217 | 0.35979 | 9.4403e-10 | 0 | 0 | 0 | 0 | 0 | 1 | -90 | 90 | -0.011551 | -0.002895 | 0.011552 | 0.0028955