## bus_data
BUS_I | BUS_TYPE | Pd | Qd | Gs | Bs | area | Vm | Va | baseKV | zone | Vmax | Vmin
1 | 1 | 0.061843 | 0.015499 | 0 | 0 | 1 | 0.99232 | -0.14734 | 0.4 | 1 | 1.1 | 0.9
3 | 1 | 0 | 0 | 0 | 0 | 1 | 0.99612 | -0.074012 | 0.4 | 1 | 1.1 | 0.9
4 | 1 | 0.032052 | 0.008033 | 0 | 0 | 1 | 0.99045 | -0.18307 | 0.4 | 1 | 1.1 | 0.9
5 | 3 | 0.13174 | 0.033017 | 0 | 0 | 1 | 1 | 0 | 0.4 | 1 | 1.1 | 0.9
6 | 1 | 0.054304 | 0.01361 | 0 | 0 | 1 | 0.98548 | -0.27944 | 0.4 | 1 | 1.1 | 0.9
19 | 1 | 0.0063162 | 0.001583 | 0 | 0 | 1 | 0.99746 | -0.048879 | 0.4 | 1 | 1.1 | 0.9
12 | 1 | 0.023266 | 0.005831 | 0 | 0 | 1 | 0.99685 | -0.060493 | 0.4 | 1 | 1.1 | 0.9

## generator_data
GEN_BUS | PG | QG | QMAX | QMIN | VG | MBASE | GEN_STATUS | PMAX | PMIN
5 | 0.31105 | 0.07855 | 10 | -10 | 1 | 100 | 1 | 10 | 0

## branch_data
F_BUS | T_BUS | BR_R | BR_X | BR_B | RATE_A | RATE_B | RATE_C | TAP | SHIFT | BR_STATUS | ANGMIN | ANGMAX | P_in | Q_in | P_out | Q_out
1 | 3 | 5.2537 | 3.3623 | 8.8223e-09 | 0 | 0 | 0 | 0 | 0 | 1 | -90 | 90 | -0.061843 | -0.015499 | 0.06206 | 0.015637
3 | 4 | 5.5846 | 3.5742 | 9.3781e-09 | 0 | 0 | 0 | 0 | 0 | 1 | -90 | 90 | 0.08706 | 0.022091 | -0.086606 | -0.021802
3 | 5 | 2.2297 | 1.427 | 7.4886e-09 | 0 | 0 | 0 | 0 | 0 | 1 | -90 | 90 | -0.14912 | -0.037729 | 0.14965 | 0.038068
4 | 6 | 7.7645 | 4.9693 | 1.3039e-08 | 0 | 0 | 0 | 0 | 0 | 1 | -90 | 90 | 0.054554 | 0.013769 | -0.054304 | -0.01361
5 | 19 | 7.3868 | 4.7276 | 1.2404e-08 | 0 | 0 | 0 | 0 | 0 | 1 | -90 | 90 | 0.029664 | 0.0074649 | -0.029595 | -0.0074219
19 | 12 | 2.2247 | 1.4238 | 3.7358e-09 | 0 | 0 | 0 | 0 | 0 | 1 | -90 | 90 | 0.023279 | 0.0058389 | -0.023266 | -0.005831