## bus_data
BUS_I | BUS_TYPE | Pd | Qd | Gs | Bs | area | Vm | Va | baseKV | zone | Vmax | Vmin
1 | 1 | 0.01831 | 0.0045889 | 0 | 0 | 1 | 0.99877 | -0.023557 | 0.4 | 1 | 1.1 | 0.9
2 | 1 | 0.0077822 | 0.0019504 | 0 | 0 | 1 | 0.99936 | -0.01222 | 0.4 | 1 | 1.1 | 0.9
3 | 1 | 0.02501 | 0.0062681 | 0 | 0 | 1 | 0.99857 | -0.027472 | 0.4 | 1 | 1.1 | 0.9
4 | 3 | 0.037885 | 0.0094948 | 0 | 0 | 1 | 1 | 0 | 0.4 | 1 | 1.1 | 0.9
6 | 1 | 0.027236 | 0.0068261 | 0 | 0 | 1 | 0.99963 | -0.0071149 | 0.4 | 1 | 1.1 | 0.9
7 | 1 | 0.032151 | 0.0080577 | 0 | 0 | 1 | 0.99957 | -0.0082163 | 0.4 | 1 | 1.1 | 0.9
8 | 1 | 0 | 0 | 0 | 0 | 1 | 0.99891 | -0.020947 | 0.4 | 1 | 1.1 | 0.9
9 | 1 | 0.016932 | 0.0042435 | 0 | 0 | 1 | 0.99867 | -0.025587 | 0.4 | 1 | 1.1 | 0.9

## generator_data
GEN_BUS | PG | QG | QMAX | QMIN | VG | MBASE | GEN_STATUS | PMAX | PMIN
4 | 0.16541 | 0.041492 | 10 | -10 | 1 | 100 | 1 | 10 | 0

## branch_data
F_BUS | T_BUS | BR_R | BR_X | BR_B | RATE_A | RATE_B | RATE_C | TAP | SHIFT | BR_STATUS | ANGMIN | ANGMAX | P_in | Q_in | P_out | Q_out
1 | 2 | 1.1709 | 0.74941 | 1.9663e-09 | 0 | 0 | 0 | 0 | 0 | 1 | -90 | 90 | -0.043325 | -0.01086 | 0.043348 | 0.010875
1 | 3 | 0.69967 | 0.44779 | 1.1749e-09 | 0 | 0 | 0 | 0 | 0 | 1 | -90 | 90 | 0.025015 | 0.006271 | -0.02501 | -0.0062681
2 | 4 | 1.0711 | 0.68552 | 1.7987e-09 | 0 | 0 | 0 | 0 | 0 | 1 | -90 | 90 | -0.05113 | -0.012825 | 0.05116 | 0.012844
4 | 6 | 0.41771 | 0.26733 | 7.0144e-10 | 0 | 0 | 0 | 0 | 0 | 1 | -90 | 90 | 0.076361 | 0.019154 | -0.076336 | -0.019137
6 | 7 | 0.1005 | 0.064323 | 1.6877e-10 | 0 | 0 | 0 | 0 | 0 | 1 | -90 | 90 | 0.049099 | 0.012311 | -0.049097 | -0.012309
7 | 8 | 3.3647 | 2.1534 | 5.6503e-09 | 0 | 0 | 0 | 0 | 0 | 1 | -90 | 90 | 0.016946 | 0.0042517 | -0.016936 | -0.0042457
8 | 9 | 1.2254 | 0.78425 | 2.0578e-09 | 0 | 0 | 0 | 0 | 0 | 1 | -90 | 90 | 0.016936 | 0.0042457 | -0.016932 | -0.0042435