## bus_data
BUS_I | BUS_TYPE | Pd | Qd | Gs | Bs | area | Vm | Va | baseKV | zone | Vmax | Vmin
1 | 1 | 0.019767 | 0.004954 | 0 | 0 | 1 | 0.99812 | -0.036161 | 0.4 | 1 | 1.1 | 0.9
2 | 3 | 0.078073 | 0.019567 | 0 | 0 | 1 | 1 | 0 | 0.4 | 1 | 1.1 | 0.9
3 | 1 | 0.066927 | 0.016774 | 0 | 0 | 1 | 0.99775 | -0.043173 | 0.4 | 1 | 1.1 | 0.9
4 | 1 | 0 | 0 | 0 | 0 | 1 | 0.99894 | -0.020364 | 0.4 | 1 | 1.1 | 0.9
11 | 1 | 0.01638 | 0.0041052 | 0 | 0 | 1 | 0.9961 | -0.074877 | 0.4 | 1 | 1.1 | 0.9
10 | 1 | 0.0095604 | 0.0023961 | 0 | 0 | 1 | 0.99788 | -0.040619 | 0.4 | 1 | 1.1 | 0.9
13 | 1 | 0 | 0 | 0 | 0 | 1 | 0.99519 | -0.092356 | 0.4 | 1 | 1.1 | 0.9
8 | 1 | 0 | 0 | 0 | 0 | 1 | 0.99621 | -0.072799 | 0.4 | 1 | 1.1 | 0.9
5 | 1 | 0.020102 | 0.0050381 | 0 | 0 | 1 | 0.99345 | -0.1261 | 0.4 | 1 | 1.1 | 0.9
6 | 1 | 0.019224 | 0.004818 | 0 | 0 | 1 | 0.99391 | -0.11717 | 0.4 | 1 | 1.1 | 0.9
7 | 1 | 0.010619 | 0.0026614 | 0 | 0 | 1 | 0.99489 | -0.098162 | 0.4 | 1 | 1.1 | 0.9
9 | 1 | 0.02082 | 0.0052179 | 0 | 0 | 1 | 0.99594 | -0.077966 | 0.4 | 1 | 1.1 | 0.9
14 | 1 | 0.031784 | 0.0079659 | 0 | 0 | 1 | 0.99365 | -0.12211 | 0.4 | 1 | 1.1 | 0.9
12 | 1 | 0.012159 | 0.0030472 | 0 | 0 | 1 | 0.99507 | -0.094744 | 0.4 | 1 | 1.1 | 0.9
15 | 1 | 0.032039 | 0.0080298 | 0 | 0 | 1 | 0.99289 | -0.13679 | 0.4 | 1 | 1.1 | 0.9

## generator_data
GEN_BUS | PG | QG | QMAX | QMIN | VG | MBASE | GEN_STATUS | PMAX | PMIN
2 | 0.33851 | 0.085247 | 10 | -10 | 1 | 100 | 1 | 10 | 0

## branch_data
F_BUS | T_BUS | BR_R | BR_X | BR_B | RATE_A | RATE_B | RATE_C | TAP | SHIFT | BR_STATUS | ANGMIN | ANGMAX | P_in | Q_in | P_out | Q_out
1 | 2 | 1.8661 | 1.1943 | 3.1337e-09 | 0 | 0 | 0 | 0 | 0 | 1 | -90 | 90 | -0.086716 | -0.021742 | 0.086866 | 0.021837
1 | 3 | 0.46772 | 0.29934 | 7.8542e-10 | 0 | 0 | 0 | 0 | 0 | 1 | -90 | 90 | 0.06695 | 0.016788 | -0.066927 | -0.016774
2 | 4 | 0.528 | 0.33792 | 1.7733e-09 | 0 | 0 | 0 | 0 | 0 | 1 | -90 | 90 | 0.17357 | 0.043843 | -0.1734 | -0.043735
4 | 11 | 2.6323 | 1.6847 | 4.4203e-09 | 0 | 0 | 0 | 0 | 0 | 1 | -90 | 90 | 0.092782 | 0.023415 | -0.09254 | -0.023261
4 | 10 | 1.1266 | 0.72101 | 1.8918e-09 | 0 | 0 | 0 | 0 | 0 | 1 | -90 | 90 | 0.080623 | 0.02032 | -0.080544 | -0.02027
11 | 13 | 1.0221 | 0.65416 | 1.7164e-09 | 0 | 0 | 0 | 0 | 0 | 1 | -90 | 90 | 0.07616 | 0.019156 | -0.076097 | -0.019115
10 | 8 | 2.0262 | 1.2968 | 3.4026e-09 | 0 | 0 | 0 | 0 | 0 | 1 | -90 | 90 | 0.070984 | 0.017874 | -0.070875 | -0.017805
13 | 14 | 2.0664 | 1.3225 | 3.47e-09 | 0 | 0 | 0 | 0 | 0 | 1 | -90 | 90 | 0.063937 | 0.016067 | -0.063846 | -0.01601
13 | 12 | 0.87177 | 0.55793 | 1.4639e-09 | 0 | 0 | 0 | 0 | 0 | 1 | -90 | 90 | 0.01216 | 0.003048 | -0.012159 | -0.0030472
8 | 9 | 1.1038 | 0.7064 | 1.8535e-09 | 0 | 0 | 0 | 0 | 0 | 1 | -90 | 90 | 0.020825 | 0.005221 | -0.02082 | -0.0052179
8 | 7 | 2.2559 | 1.4438 | 3.7882e-09 | 0 | 0 | 0 | 0 | 0 | 1 | -90 | 90 | 0.05005 | 0.012584 | -0.04999 | -0.012545
5 | 6 | 1.9652 | 1.2577 | 3.3001e-09 | 0 | 0 | 0 | 0 | 0 | 1 | -90 | 90 | -0.020102 | -0.0050381 | 0.020111 | 0.0050433
6 | 7 | 2.1423 | 1.3711 | 3.5975e-09 | 0 | 0 | 0 | 0 | 0 | 1 | -90 | 90 | -0.039335 | -0.0098613 | 0.039371 | 0.0098838
14 | 15 | 2.0262 | 1.2967 | 3.4025e-09 | 0 | 0 | 0 | 0 | 0 | 1 | -90 | 90 | 0.032062 | 0.0080438 | -0.032039 | -0.0080298