## bus_data
BUS_I | BUS_TYPE | Pd | Qd | Gs | Bs | area | Vm | Va | baseKV | zone | Vmax | Vmin
1 | 1 | 0.030784 | 0.0077152 | 0 | 0 | 1 | 0.99203 | -0.15304 | 0.4 | 1 | 1.1 | 0.9
2 | 1 | 0 | 0 | 0 | 0 | 1 | 0.993 | -0.1343 | 0.4 | 1 | 1.1 | 0.9
3 | 1 | 0 | 0 | 0 | 0 | 1 | 0.98889 | -0.21354 | 0.4 | 1 | 1.1 | 0.9
4 | 1 | 0.015242 | 0.0038201 | 0 | 0 | 1 | 0.99463 | -0.1028 | 0.4 | 1 | 1.1 | 0.9
6 | 1 | 0.023833 | 0.005973 | 0 | 0 | 1 | 0.98577 | -0.27432 | 0.4 | 1 | 1.1 | 0.9
7 | 1 | 0.023242 | 0.005825 | 0 | 0 | 1 | 0.99848 | -0.029067 | 0.4 | 1 | 1.1 | 0.9
8 | 1 | 0.026156 | 0.0065553 | 0 | 0 | 1 | 0.99969 | -0.0059429 | 0.4 | 1 | 1.1 | 0.9
11 | 1 | 0 | 0 | 0 | 0 | 1 | 0.99068 | -0.17919 | 0.4 | 1 | 1.1 | 0.9
13 | 1 | 0 | 0 | 0 | 0 | 1 | 0.99501 | -0.095729 | 0.4 | 1 | 1.1 | 0.9
10 | 1 | 0.036534 | 0.0091562 | 0 | 0 | 1 | 0.99042 | -0.1843 | 0.4 | 1 | 1.1 | 0.9
17 | 1 | 0.084074 | 0.021071 | 0 | 0 | 1 | 0.99542 | -0.08778 | 0.4 | 1 | 1.1 | 0.9
9 | 1 | 0.056763 | 0.014226 | 0 | 0 | 1 | 0.98946 | -0.2029 | 0.4 | 1 | 1.1 | 0.9
14 | 1 | 0.059423 | 0.014893 | 0 | 0 | 1 | 0.99974 | -0.0050292 | 0.4 | 1 | 1.1 | 0.9
15 | 3 | 0.013497 | 0.0033827 | 0 | 0 | 1 | 1 | 0 | 0.4 | 1 | 1.1 | 0.9
16 | 1 | 0.054149 | 0.013571 | 0 | 0 | 1 | 0.99804 | -0.037495 | 0.4 | 1 | 1.1 | 0.9

## generator_data
GEN_BUS | PG | QG | QMAX | QMIN | VG | MBASE | GEN_STATUS | PMAX | PMIN
15 | 0.4257 | 0.10746 | 10 | -10 | 1 | 100 | 1 | 10 | 0

## branch_data
F_BUS | T_BUS | BR_R | BR_X | BR_B | RATE_A | RATE_B | RATE_C | TAP | SHIFT | BR_STATUS | ANGMIN | ANGMAX | P_in | Q_in | P_out | Q_out
1 | 2 | 1.5147 | 0.96941 | 2.5436e-09 | 0 | 0 | 0 | 0 | 0 | 1 | -90 | 90 | -0.054755 | -0.013773 | 0.054804 | 0.013804
1 | 3 | 11.1603 | 7.1426 | 1.8741e-08 | 0 | 0 | 0 | 0 | 0 | 1 | -90 | 90 | 0.023971 | 0.006058 | -0.023902 | -0.0060155
2 | 4 | 2.5527 | 1.6337 | 4.2867e-09 | 0 | 0 | 0 | 0 | 0 | 1 | -90 | 90 | -0.054804 | -0.013804 | 0.054887 | 0.013857
3 | 6 | 11.1424 | 7.1312 | 1.8711e-08 | 0 | 0 | 0 | 0 | 0 | 1 | -90 | 90 | 0.023902 | 0.0060155 | -0.023832 | -0.005973
4 | 7 | 4.6975 | 3.0064 | 7.8884e-09 | 0 | 0 | 0 | 0 | 0 | 1 | -90 | 90 | -0.070129 | -0.017677 | 0.070378 | 0.017835
7 | 8 | 1.1111 | 0.71112 | 1.8659e-09 | 0 | 0 | 0 | 0 | 0 | 1 | -90 | 90 | -0.093619 | -0.02366 | 0.093723 | 0.023726
8 | 14 | 0.034318 | 0.021964 | 5.7629e-11 | 0 | 0 | 0 | 0 | 0 | 1 | -90 | 90 | -0.11988 | -0.030282 | 0.11988 | 0.030285
11 | 13 | 3.9527 | 2.5297 | 6.6376e-09 | 0 | 0 | 0 | 0 | 0 | 1 | -90 | 90 | -0.09337 | -0.023429 | 0.093743 | 0.023667
11 | 10 | 0.24053 | 0.15394 | 4.0392e-10 | 0 | 0 | 0 | 0 | 0 | 1 | -90 | 90 | 0.09337 | 0.023429 | -0.093348 | -0.023415
13 | 17 | 0.37827 | 0.24209 | 6.3521e-10 | 0 | 0 | 0 | 0 | 0 | 1 | -90 | 90 | -0.093743 | -0.023667 | 0.093779 | 0.02369
10 | 9 | 1.4396 | 0.92135 | 2.4175e-09 | 0 | 0 | 0 | 0 | 0 | 1 | -90 | 90 | 0.056814 | 0.014258 | -0.056763 | -0.014226
17 | 16 | 1.2624 | 0.80796 | 4.2399e-09 | 0 | 0 | 0 | 0 | 0 | 1 | -90 | 90 | -0.17785 | -0.044761 | 0.17828 | 0.045035
14 | 15 | 0.12612 | 0.080717 | 4.2358e-10 | 0 | 0 | 0 | 0 | 0 | 1 | -90 | 90 | -0.17931 | -0.045178 | 0.17935 | 0.045205
15 | 16 | 0.72448 | 0.46367 | 2.4332e-09 | 0 | 0 | 0 | 0 | 0 | 1 | -90 | 90 | 0.23285 | 0.058873 | -0.23243 | -0.058606