## bus_data
BUS_I | BUS_TYPE | Pd | Qd | Gs | Bs | area | Vm | Va | baseKV | zone | Vmax | Vmin
1 | 1 | 0.0078556 | 0.0019688 | 0 | 0 | 1 | 0.99881 | -0.022894 | 0.4 | 1 | 1.1 | 0.9
2 | 1 | 0.0078689 | 0.0019721 | 0 | 0 | 1 | 0.99915 | -0.016317 | 0.4 | 1 | 1.1 | 0.9
3 | 1 | 0 | 0 | 0 | 0 | 1 | 0.9994 | -0.011534 | 0.4 | 1 | 1.1 | 0.9
4 | 1 | 0 | 0 | 0 | 0 | 1 | 0.99948 | -0.0099371 | 0.4 | 1 | 1.1 | 0.9
5 | 3 | 0.010683 | 0.0026773 | 0 | 0 | 1 | 1 | 0 | 0.4 | 1 | 1.1 | 0.9

## generator_data
GEN_BUS | PG | QG | QMAX | QMIN | VG | MBASE | GEN_STATUS | PMAX | PMIN
5 | 0.026422 | 0.0066262 | 10 | -10 | 1 | 100 | 1 | 10 | 0

## branch_data
F_BUS | T_BUS | BR_R | BR_X | BR_B | RATE_A | RATE_B | RATE_C | TAP | SHIFT | BR_STATUS | ANGMIN | ANGMAX | P_in | Q_in | P_out | Q_out
1 | 2 | 3.7449 | 2.3968 | 6.2888e-09 | 0 | 0 | 0 | 0 | 0 | 1 | -90 | 90 | -0.0078556 | -0.0019688 | 0.0078581 | 0.0019697
2 | 3 | 1.3611 | 0.87112 | 2.2857e-09 | 0 | 0 | 0 | 0 | 0 | 1 | -90 | 90 | -0.015727 | -0.0039419 | 0.015731 | 0.0039439
3 | 4 | 0.45469 | 0.291 | 7.6354e-10 | 0 | 0 | 0 | 0 | 0 | 1 | -90 | 90 | -0.015731 | -0.0039439 | 0.015732 | 0.0039446
4 | 5 | 2.8306 | 1.8116 | 4.7534e-09 | 0 | 0 | 0 | 0 | 0 | 1 | -90 | 90 | -0.015732 | -0.0039446 | 0.015739 | 0.0039489