## bus_data
BUS_I | BUS_TYPE | Pd | Qd | Gs | Bs | area | Vm | Va | baseKV | zone | Vmax | Vmin
1 | 1 | 0.0077547 | 0.0019435 | 0 | 0 | 1 | 0.99379 | -0.11925 | 0.4 | 1 | 1.1 | 0.9
2 | 1 | 0.0021494 | 0.00053868 | 0 | 0 | 1 | 0.9931 | -0.13253 | 0.4 | 1 | 1.1 | 0.9
3 | 1 | 0 | 0 | 0 | 0 | 1 | 0.9943 | -0.10944 | 0.4 | 1 | 1.1 | 0.9
4 | 1 | 0.037155 | 0.0093118 | 0 | 0 | 1 | 0.99281 | -0.13827 | 0.4 | 1 | 1.1 | 0.9
5 | 1 | 0 | 0 | 0 | 0 | 1 | 0.99555 | -0.085289 | 0.4 | 1 | 1.1 | 0.9
21 | 1 | 0 | 0 | 0 | 0 | 1 | 0.99914 | -0.016423 | 0.4 | 1 | 1.1 | 0.9
25 | 1 | 0.028801 | 0.0072182 | 0 | 0 | 1 | 0.99336 | -0.12758 | 0.4 | 1 | 1.1 | 0.9
22 | 1 | 0.037193 | 0.0093215 | 0 | 0 | 1 | 0.99639 | -0.069328 | 0.4 | 1 | 1.1 | 0.9
19 | 3 | 0.083053 | 0.020815 | 0 | 0 | 1 | 1 | 0 | 0.4 | 1 | 1.1 | 0.9
24 | 1 | 0.041257 | 0.01034 | 0 | 0 | 1 | 0.99303 | -0.13397 | 0.4 | 1 | 1.1 | 0.9
23 | 1 | 0.010494 | 0.0026302 | 0 | 0 | 1 | 0.99702 | -0.057157 | 0.4 | 1 | 1.1 | 0.9
20 | 1 | 0.0097368 | 0.0024403 | 0 | 0 | 1 | 0.99714 | -0.054939 | 0.4 | 1 | 1.1 | 0.9
11 | 1 | 0 | 0 | 0 | 0 | 1 | 0.99435 | -0.10868 | 0.4 | 1 | 1.1 | 0.9
17 | 1 | 0 | 0 | 0 | 0 | 1 | 0.99524 | -0.091478 | 0.4 | 1 | 1.1 | 0.9
9 | 1 | 0.013964 | 0.0034997 | 0 | 0 | 1 | 0.9935 | -0.12496 | 0.4 | 1 | 1.1 | 0.9
8 | 1 | 0.03236 | 0.0081103 | 0 | 0 | 1 | 0.99281 | -0.13828 | 0.4 | 1 | 1.1 | 0.9
16 | 1 | 0.050195 | 0.01258 | 0 | 0 | 1 | 0.9961 | -0.074865 | 0.4 | 1 | 1.1 | 0.9
13 | 1 | 0.050612 | 0.012685 | 0 | 0 | 1 | 0.9944 | -0.10765 | 0.4 | 1 | 1.1 | 0.9
14 | 1 | 0.037566 | 0.009415 | 0 | 0 | 1 | 0.99605 | -0.075847 | 0.4 | 1 | 1.1 | 0.9
15 | 1 | 0 | 0 | 0 | 0 | 1 | 0.9976 | -0.04592 | 0.4 | 1 | 1.1 | 0.9
18 | 1 | 0 | 0 | 0 | 0 | 1 | 0.99555 | -0.085526 | 0.4 | 1 | 1.1 | 0.9
26 | 1 | 0.069778 | 0.017488 | 0 | 0 | 1 | 0.99518 | -0.092643 | 0.4 | 1 | 1.1 | 0.9

## generator_data
GEN_BUS | PG | QG | QMAX | QMIN | VG | MBASE | GEN_STATUS | PMAX | PMIN
19 | 0.51418 | 0.12968 | 10 | -10 | 1 | 100 | 1 | 10 | 0

## branch_data
F_BUS | T_BUS | BR_R | BR_X | BR_B | RATE_A | RATE_B | RATE_C | TAP | SHIFT | BR_STATUS | ANGMIN | ANGMAX | P_in | Q_in | P_out | Q_out
1 | 2 | 1.4948 | 0.95666 | 2.5102e-09 | 0 | 0 | 0 | 0 | 0 | 1 | -90 | 90 | 0.039339 | 0.0098726 | -0.039314 | -0.0098569
1 | 3 | 0.92366 | 0.59114 | 1.5511e-09 | 0 | 0 | 0 | 0 | 0 | 1 | -90 | 90 | -0.047094 | -0.011816 | 0.047116 | 0.01183
2 | 4 | 0.68233 | 0.43669 | 1.1458e-09 | 0 | 0 | 0 | 0 | 0 | 1 | -90 | 90 | 0.037165 | 0.0093182 | -0.037155 | -0.0093118
3 | 5 | 2.2767 | 1.4571 | 3.8232e-09 | 0 | 0 | 0 | 0 | 0 | 1 | -90 | 90 | -0.047116 | -0.01183 | 0.04717 | 0.011864
5 | 21 | 2.6216 | 1.6779 | 4.4024e-09 | 0 | 0 | 0 | 0 | 0 | 1 | -90 | 90 | -0.11738 | -0.029521 | 0.11777 | 0.029768
5 | 25 | 2.6757 | 1.7124 | 4.4932e-09 | 0 | 0 | 0 | 0 | 0 | 1 | -90 | 90 | 0.070212 | 0.017656 | -0.07007 | -0.017566
21 | 22 | 2.2069 | 1.4124 | 3.706e-09 | 0 | 0 | 0 | 0 | 0 | 1 | -90 | 90 | 0.10732 | 0.027032 | -0.10705 | -0.026859
21 | 19 | 0.32821 | 0.21005 | 1.1023e-09 | 0 | 0 | 0 | 0 | 0 | 1 | -90 | 90 | -0.22509 | -0.0568 | 0.22527 | 0.056913
25 | 24 | 0.68474 | 0.43823 | 1.1499e-09 | 0 | 0 | 0 | 0 | 0 | 1 | -90 | 90 | 0.041269 | 0.010348 | -0.041257 | -0.01034
22 | 18 | 1.0322 | 0.6606 | 1.7333e-09 | 0 | 0 | 0 | 0 | 0 | 1 | -90 | 90 | 0.069855 | 0.017537 | -0.069801 | -0.017503
19 | 15 | 1.002 | 0.64125 | 3.3651e-09 | 0 | 0 | 0 | 0 | 0 | 1 | -90 | 90 | 0.20586 | 0.051952 | -0.20541 | -0.051663
23 | 20 | 0.94175 | 0.60272 | 1.5815e-09 | 0 | 0 | 0 | 0 | 0 | 1 | -90 | 90 | -0.010494 | -0.0026302 | 0.010496 | 0.0026307
20 | 15 | 1.9876 | 1.2721 | 3.3378e-09 | 0 | 0 | 0 | 0 | 0 | 1 | -90 | 90 | -0.020232 | -0.005071 | 0.020241 | 0.0050762
11 | 17 | 1.6471 | 1.0541 | 2.7659e-09 | 0 | 0 | 0 | 0 | 0 | 1 | -90 | 90 | -0.046381 | -0.011646 | 0.046419 | 0.01167
11 | 9 | 1.5563 | 0.99602 | 2.6134e-09 | 0 | 0 | 0 | 0 | 0 | 1 | -90 | 90 | 0.046381 | 0.011646 | -0.046345 | -0.011623
17 | 16 | 1.5935 | 1.0199 | 2.676e-09 | 0 | 0 | 0 | 0 | 0 | 1 | -90 | 90 | -0.046419 | -0.01167 | 0.046456 | 0.011693
9 | 8 | 1.8197 | 1.1646 | 3.0558e-09 | 0 | 0 | 0 | 0 | 0 | 1 | -90 | 90 | 0.032381 | 0.0081231 | -0.03236 | -0.0081103
16 | 15 | 1.3357 | 0.85485 | 2.243e-09 | 0 | 0 | 0 | 0 | 0 | 1 | -90 | 90 | -0.096651 | -0.024273 | 0.096785 | 0.024358
13 | 14 | 2.7894 | 1.7852 | 4.6842e-09 | 0 | 0 | 0 | 0 | 0 | 1 | -90 | 90 | -0.050612 | -0.012685 | 0.050689 | 0.012733
14 | 15 | 1.5116 | 0.96744 | 2.5384e-09 | 0 | 0 | 0 | 0 | 0 | 1 | -90 | 90 | -0.088255 | -0.022148 | 0.088381 | 0.022229
18 | 26 | 0.45293 | 0.28988 | 7.606e-10 | 0 | 0 | 0 | 0 | 0 | 1 | -90 | 90 | 0.069801 | 0.017503 | -0.069778 | -0.017488