## bus_data
BUS_I | BUS_TYPE | Pd | Qd | Gs | Bs | area | Vm | Va | baseKV | zone | Vmax | Vmin
1 | 1 | 0.0079684 | 0.0019971 | 0 | 0 | 1 | 0.98279 | -0.32872 | 0.4 | 1 | 1.1 | 0.9
2 | 1 | 0 | 0 | 0 | 0 | 1 | 0.98192 | -0.34581 | 0.4 | 1 | 1.1 | 0.9
3 | 1 | 0 | 0 | 0 | 0 | 1 | 0.98325 | -0.31981 | 0.4 | 1 | 1.1 | 0.9
4 | 1 | 0 | 0 | 0 | 0 | 1 | 0.9809 | -0.36557 | 0.4 | 1 | 1.1 | 0.9
10 | 1 | 0.0093316 | 0.0023387 | 0 | 0 | 1 | 0.98212 | -0.3418 | 0.4 | 1 | 1.1 | 0.9
7 | 1 | 0 | 0 | 0 | 0 | 1 | 0.98639 | -0.25925 | 0.4 | 1 | 1.1 | 0.9
6 | 1 | 0 | 0 | 0 | 0 | 1 | 0.98054 | -0.37278 | 0.4 | 1 | 1.1 | 0.9
20 | 1 | 0.0017023 | 0.00042664 | 0 | 0 | 1 | 0.98072 | -0.36923 | 0.4 | 1 | 1.1 | 0.9
5 | 1 | 0 | 0 | 0 | 0 | 1 | 0.97473 | -0.48621 | 0.4 | 1 | 1.1 | 0.9
51 | 1 | 0 | 0 | 0 | 0 | 1 | 0.97585 | -0.46424 | 0.4 | 1 | 1.1 | 0.9
53 | 1 | 0.078573 | 0.019692 | 0 | 0 | 1 | 0.97276 | -0.52493 | 0.4 | 1 | 1.1 | 0.9
17 | 1 | 0.0036812 | 0.00092259 | 0 | 0 | 1 | 0.97898 | -0.40311 | 0.4 | 1 | 1.1 | 0.9
39 | 1 | 0.0043712 | 0.0010955 | 0 | 0 | 1 | 0.98761 | -0.23578 | 0.4 | 1 | 1.1 | 0.9
47 | 1 | 0.0025035 | 0.00062744 | 0 | 0 | 1 | 0.98633 | -0.26029 | 0.4 | 1 | 1.1 | 0.9
8 | 1 | 0 | 0 | 0 | 0 | 1 | 0.99564 | -0.08303 | 0.4 | 1 | 1.1 | 0.9
36 | 1 | 0.017388 | 0.0043579 | 0 | 0 | 1 | 0.99696 | -0.0578 | 0.4 | 1 | 1.1 | 0.9
41 | 1 | 0.010154 | 0.0025447 | 0 | 0 | 1 | 0.99336 | -0.1267 | 0.4 | 1 | 1.1 | 0.9
9 | 1 | 0 | 0 | 0 | 0 | 1 | 0.98654 | -0.258 | 0.4 | 1 | 1.1 | 0.9
27 | 1 | 0.0028014 | 0.00070208 | 0 | 0 | 1 | 0.99145 | -0.16335 | 0.4 | 1 | 1.1 | 0.9
25 | 1 | 0.037588 | 0.0094205 | 0 | 0 | 1 | 0.98313 | -0.32444 | 0.4 | 1 | 1.1 | 0.9
50 | 1 | 0 | 0 | 0 | 0 | 1 | 0.98079 | -0.3676 | 0.4 | 1 | 1.1 | 0.9
13 | 1 | 0 | 0 | 0 | 0 | 1 | 0.98059 | -0.37176 | 0.4 | 1 | 1.1 | 0.9
52 | 1 | 0.051002 | 0.012782 | 0 | 0 | 1 | 0.9743 | -0.49476 | 0.4 | 1 | 1.1 | 0.9
15 | 1 | 0.0023093 | 0.00057877 | 0 | 0 | 1 | 0.97857 | -0.41124 | 0.4 | 1 | 1.1 | 0.9
37 | 1 | 0.0041732 | 0.0010459 | 0 | 0 | 1 | 0.988 | -0.22813 | 0.4 | 1 | 1.1 | 0.9
32 | 1 | 0.033499 | 0.0083956 | 0 | 0 | 1 | 0.99903 | -0.018458 | 0.4 | 1 | 1.1 | 0.9
28 | 1 | 0 | 0 | 0 | 0 | 1 | 0.97633 | -0.45533 | 0.4 | 1 | 1.1 | 0.9
45 | 1 | 0.011999 | 0.0030072 | 0 | 0 | 1 | 0.9757 | -0.46769 | 0.4 | 1 | 1.1 | 0.9
44 | 1 | 0.010696 | 0.0026808 | 0 | 0 | 1 | 0.97712 | -0.43964 | 0.4 | 1 | 1.1 | 0.9
26 | 1 | 0.015455 | 0.0038735 | 0 | 0 | 1 | 0.98198 | -0.34693 | 0.4 | 1 | 1.1 | 0.9
49 | 1 | 0.0039334 | 0.00098581 | 0 | 0 | 1 | 0.97995 | -0.38413 | 0.4 | 1 | 1.1 | 0.9
11 | 1 | 0.0035262 | 0.00088376 | 0 | 0 | 1 | 0.9803 | -0.37749 | 0.4 | 1 | 1.1 | 0.9
12 | 1 | 0.0013655 | 0.00034222 | 0 | 0 | 1 | 0.98036 | -0.37614 | 0.4 | 1 | 1.1 | 0.9
14 | 1 | 0.0013207 | 0.000331 | 0 | 0 | 1 | 0.97842 | -0.41416 | 0.4 | 1 | 1.1 | 0.9
16 | 1 | 0 | 0 | 0 | 0 | 1 | 0.9783 | -0.41652 | 0.4 | 1 | 1.1 | 0.9
18 | 1 | 0 | 0 | 0 | 0 | 1 | 0.9772 | -0.43813 | 0.4 | 1 | 1.1 | 0.9
19 | 1 | 0.0015199 | 0.00038093 | 0 | 0 | 1 | 0.97827 | -0.4171 | 0.4 | 1 | 1.1 | 0.9
21 | 1 | 0.0079651 | 0.0019962 | 0 | 0 | 1 | 0.97635 | -0.45468 | 0.4 | 1 | 1.1 | 0.9
22 | 1 | 0 | 0 | 0 | 0 | 1 | 0.9766 | -0.4497 | 0.4 | 1 | 1.1 | 0.9
24 | 1 | 0.085456 | 0.021417 | 0 | 0 | 1 | 0.97681 | -0.44564 | 0.4 | 1 | 1.1 | 0.9
34 | 1 | 0.011407 | 0.0028588 | 0 | 0 | 1 | 0.97703 | -0.44121 | 0.4 | 1 | 1.1 | 0.9
35 | 1 | 0 | 0 | 0 | 0 | 1 | 0.98273 | -0.32992 | 0.4 | 1 | 1.1 | 0.9
29 | 1 | 0.0091244 | 0.0022868 | 0 | 0 | 1 | 0.99921 | -0.014859 | 0.4 | 1 | 1.1 | 0.9
30 | 3 | 0.0093772 | 0.0023501 | 0 | 0 | 1 | 1 | 0 | 0.4 | 1 | 1.1 | 0.9
31 | 1 | 0.034369 | 0.0086137 | 0 | 0 | 1 | 0.99716 | -0.053648 | 0.4 | 1 | 1.1 | 0.9
33 | 1 | 0 | 0 | 0 | 0 | 1 | 0.99423 | -0.10911 | 0.4 | 1 | 1.1 | 0.9
43 | 1 | 0 | 0 | 0 | 0 | 1 | 0.99351 | -0.12275 | 0.4 | 1 | 1.1 | 0.9
42 | 1 | 0.042634 | 0.010685 | 0 | 0 | 1 | 0.98981 | -0.19344 | 0.4 | 1 | 1.1 | 0.9
38 | 1 | 0.006876 | 0.0017233 | 0 | 0 | 1 | 0.98872 | -0.21446 | 0.4 | 1 | 1.1 | 0.9
40 | 1 | 0.016575 | 0.004154 | 0 | 0 | 1 | 0.98971 | -0.19536 | 0.4 | 1 | 1.1 | 0.9
48 | 1 | 0.026285 | 0.0065876 | 0 | 0 | 1 | 0.97893 | -0.40408 | 0.4 | 1 | 1.1 | 0.9

## generator_data
GEN_BUS | PG | QG | QMAX | QMIN | VG | MBASE | GEN_STATUS | PMAX | PMIN
30 | 0.57599 | 0.14786 | 10 | -10 | 1 | 100 | 1 | 10 | 0

## branch_data
F_BUS | T_BUS | BR_R | BR_X | BR_B | RATE_A | RATE_B | RATE_C | TAP | SHIFT | BR_STATUS | ANGMIN | ANGMAX | P_in | Q_in | P_out | Q_out
1 | 2 | 1.9384 | 1.2406 | 3.2551e-09 | 0 | 0 | 0 | 0 | 0 | 1 | -90 | 90 | 0.038306 | 0.0096666 | -0.038275 | -0.0096468
1 | 3 | 0.83781 | 0.5362 | 1.4069e-09 | 0 | 0 | 0 | 0 | 0 | 1 | -90 | 90 | -0.046274 | -0.011664 | 0.046294 | 0.011676
2 | 4 | 2.2366 | 1.4314 | 3.7559e-09 | 0 | 0 | 0 | 0 | 0 | 1 | -90 | 90 | 0.038275 | 0.0096468 | -0.038239 | -0.0096241
3 | 10 | 0.56298 | 0.36031 | 3.7816e-09 | 0 | 0 | 0 | 0 | 0 | 1 | -90 | 90 | 0.17046 | 0.043237 | -0.17028 | -0.043122
3 | 7 | 1.2232 | 0.78282 | 8.216e-09 | 0 | 0 | 0 | 0 | 0 | 1 | -90 | 90 | -0.21675 | -0.054913 | 0.21738 | 0.055317
4 | 6 | 0.98547 | 0.6307 | 1.6549e-09 | 0 | 0 | 0 | 0 | 0 | 1 | -90 | 90 | 0.031642 | 0.0079712 | -0.031631 | -0.0079644
4 | 20 | 2.3953 | 1.533 | 4.0224e-09 | 0 | 0 | 0 | 0 | 0 | 1 | -90 | 90 | 0.006597 | 0.0016529 | -0.0065959 | -0.0016525
10 | 50 | 0.69695 | 0.44605 | 2.3407e-09 | 0 | 0 | 0 | 0 | 0 | 1 | -90 | 90 | 0.16095 | 0.040783 | -0.16075 | -0.040656
7 | 39 | 0.47066 | 0.30122 | 3.1615e-09 | 0 | 0 | 0 | 0 | 0 | 1 | -90 | 90 | -0.21989 | -0.055944 | 0.22014 | 0.056103
7 | 47 | 1.8201 | 1.1649 | 3.0565e-09 | 0 | 0 | 0 | 0 | 0 | 1 | -90 | 90 | 0.0025036 | 0.00062722 | -0.0025035 | -0.00062744
6 | 17 | 4.1393 | 2.6492 | 6.951e-09 | 0 | 0 | 0 | 0 | 0 | 1 | -90 | 90 | 0.031631 | 0.0079644 | -0.031585 | -0.0079357
20 | 13 | 2.2223 | 1.4223 | 3.7319e-09 | 0 | 0 | 0 | 0 | 0 | 1 | -90 | 90 | 0.0048936 | 0.0012259 | -0.004893 | -0.0012259
5 | 51 | 1.1919 | 0.7628 | 2.0015e-09 | 0 | 0 | 0 | 0 | 0 | 1 | -90 | 90 | -0.078719 | -0.019785 | 0.078801 | 0.019838
5 | 53 | 2.0944 | 1.3404 | 3.5171e-09 | 0 | 0 | 0 | 0 | 0 | 1 | -90 | 90 | 0.078719 | 0.019785 | -0.078573 | -0.019692
51 | 52 | 2.5503 | 1.6322 | 4.2826e-09 | 0 | 0 | 0 | 0 | 0 | 1 | -90 | 90 | 0.051076 | 0.012829 | -0.051002 | -0.012782
51 | 50 | 3.1997 | 2.0478 | 5.3731e-09 | 0 | 0 | 0 | 0 | 0 | 1 | -90 | 90 | -0.12988 | -0.032667 | 0.13048 | 0.033052
17 | 15 | 1.2532 | 0.80204 | 2.1044e-09 | 0 | 0 | 0 | 0 | 0 | 1 | -90 | 90 | 0.027904 | 0.0070131 | -0.027893 | -0.0070064
39 | 37 | 0.15054 | 0.096342 | 1.0112e-09 | 0 | 0 | 0 | 0 | 0 | 1 | -90 | 90 | -0.22451 | -0.057199 | 0.22459 | 0.057252
8 | 36 | 1.7006 | 1.0884 | 2.8557e-09 | 0 | 0 | 0 | 0 | 0 | 1 | -90 | 90 | -0.066665 | -0.016963 | 0.066747 | 0.017015
8 | 41 | 2.933 | 1.8771 | 4.9253e-09 | 0 | 0 | 0 | 0 | 0 | 1 | -90 | 90 | 0.066665 | 0.016963 | -0.066525 | -0.016874
36 | 32 | 2.106 | 1.3479 | 3.5366e-09 | 0 | 0 | 0 | 0 | 0 | 1 | -90 | 90 | -0.084135 | -0.021373 | 0.084294 | 0.021475
41 | 27 | 2.8966 | 1.8538 | 4.8641e-09 | 0 | 0 | 0 | 0 | 0 | 1 | -90 | 90 | 0.056372 | 0.014329 | -0.056272 | -0.014266
9 | 27 | 7.8225 | 5.0064 | 1.3136e-08 | 0 | 0 | 0 | 0 | 0 | 1 | -90 | 90 | -0.053229 | -0.013411 | 0.053471 | 0.013564
9 | 25 | 5.4449 | 3.4848 | 9.1435e-09 | 0 | 0 | 0 | 0 | 0 | 1 | -90 | 90 | 0.053229 | 0.013411 | -0.05306 | -0.013304
25 | 26 | 6.2958 | 4.0293 | 1.0572e-08 | 0 | 0 | 0 | 0 | 0 | 1 | -90 | 90 | 0.015472 | 0.0038831 | -0.015455 | -0.0038735
50 | 49 | 2.3569 | 1.5084 | 3.9578e-09 | 0 | 0 | 0 | 0 | 0 | 1 | -90 | 90 | 0.030267 | 0.0076037 | -0.030243 | -0.0075888
13 | 12 | 3.864 | 2.473 | 6.4887e-09 | 0 | 0 | 0 | 0 | 0 | 1 | -90 | 90 | 0.004893 | 0.0012259 | -0.0048919 | -0.0012259
15 | 14 | 0.48963 | 0.31336 | 8.2221e-10 | 0 | 0 | 0 | 0 | 0 | 1 | -90 | 90 | 0.025584 | 0.0064276 | -0.02558 | -0.0064254
37 | 38 | 0.26458 | 0.16933 | 1.7772e-09 | 0 | 0 | 0 | 0 | 0 | 1 | -90 | 90 | -0.22876 | -0.058298 | 0.22892 | 0.058394
32 | 30 | 0.70706 | 0.45252 | 1.1874e-09 | 0 | 0 | 0 | 0 | 0 | 1 | -90 | 90 | -0.11779 | -0.02987 | 0.1179 | 0.029937
28 | 45 | 4.3972 | 2.8142 | 7.3841e-09 | 0 | 0 | 0 | 0 | 0 | 1 | -90 | 90 | 0.012006 | 0.0030111 | -0.011999 | -0.0030072
28 | 44 | 5.5891 | 3.577 | 9.3856e-09 | 0 | 0 | 0 | 0 | 0 | 1 | -90 | 90 | -0.012006 | -0.0030111 | 0.012015 | 0.0030159
44 | 18 | 0.28486 | 0.18231 | 4.7836e-10 | 0 | 0 | 0 | 0 | 0 | 1 | -90 | 90 | -0.022712 | -0.0056967 | 0.022713 | 0.0056977
49 | 48 | 3.2629 | 2.0883 | 5.4794e-09 | 0 | 0 | 0 | 0 | 0 | 1 | -90 | 90 | 0.02631 | 0.006603 | -0.026285 | -0.0065876
11 | 12 | 1.6424 | 1.0511 | 2.758e-09 | 0 | 0 | 0 | 0 | 0 | 1 | -90 | 90 | -0.0035262 | -0.00088376 | 0.0035265 | 0.00088364
14 | 16 | 0.41905 | 0.26819 | 7.0369e-10 | 0 | 0 | 0 | 0 | 0 | 1 | -90 | 90 | 0.024259 | 0.0060944 | -0.024257 | -0.0060927
16 | 18 | 4.0794 | 2.6108 | 6.8504e-09 | 0 | 0 | 0 | 0 | 0 | 1 | -90 | 90 | 0.022737 | 0.005712 | -0.022713 | -0.0056977
16 | 19 | 1.62 | 1.0368 | 2.7204e-09 | 0 | 0 | 0 | 0 | 0 | 1 | -90 | 90 | 0.00152 | 0.0003807 | -0.0015199 | -0.00038093
21 | 22 | 2.6761 | 1.7127 | 4.494e-09 | 0 | 0 | 0 | 0 | 0 | 1 | -90 | 90 | -0.0079651 | -0.0019962 | 0.007967 | 0.001997
22 | 24 | 2.1796 | 1.395 | 3.6602e-09 | 0 | 0 | 0 | 0 | 0 | 1 | -90 | 90 | -0.007967 | -0.001997 | 0.0079685 | 0.0019977
24 | 34 | 0.2029 | 0.12986 | 3.4073e-10 | 0 | 0 | 0 | 0 | 0 | 1 | -90 | 90 | -0.093424 | -0.023415 | 0.093444 | 0.023427
34 | 35 | 4.5686 | 2.9239 | 7.6718e-09 | 0 | 0 | 0 | 0 | 0 | 1 | -90 | 90 | -0.10485 | -0.026286 | 0.10541 | 0.026643
35 | 33 | 9.2247 | 5.9038 | 1.5491e-08 | 0 | 0 | 0 | 0 | 0 | 1 | -90 | 90 | -0.10541 | -0.026643 | 0.10654 | 0.027365
29 | 30 | 0.15101 | 0.096646 | 1.0143e-09 | 0 | 0 | 0 | 0 | 0 | 1 | -90 | 90 | -0.44839 | -0.11537 | 0.44872 | 0.11558
29 | 31 | 0.4014 | 0.2569 | 2.6962e-09 | 0 | 0 | 0 | 0 | 0 | 1 | -90 | 90 | 0.43927 | 0.11308 | -0.43844 | -0.11255
31 | 33 | 0.62049 | 0.39711 | 4.1679e-09 | 0 | 0 | 0 | 0 | 0 | 1 | -90 | 90 | 0.40407 | 0.10394 | -0.40298 | -0.10325
33 | 43 | 0.20648 | 0.13215 | 1.387e-09 | 0 | 0 | 0 | 0 | 0 | 1 | -90 | 90 | 0.29645 | 0.075881 | -0.29625 | -0.075756
43 | 42 | 1.0657 | 0.68207 | 7.1587e-09 | 0 | 0 | 0 | 0 | 0 | 1 | -90 | 90 | 0.29625 | 0.075756 | -0.29524 | -0.07511
42 | 40 | 0.033836 | 0.021655 | 2.2728e-10 | 0 | 0 | 0 | 0 | 0 | 1 | -90 | 90 | 0.25261 | 0.064425 | -0.25258 | -0.06441
38 | 40 | 0.35923 | 0.22991 | 2.413e-09 | 0 | 0 | 0 | 0 | 0 | 1 | -90 | 90 | -0.23579 | -0.060117 | 0.23601 | 0.060256