## bus_data
BUS_I | BUS_TYPE | Pd | Qd | Gs | Bs | area | Vm | Va | baseKV | zone | Vmax | Vmin
1 | 1 | 0.0093704 | 0.0023484 | 0 | 0 | 1 | 0.98744 | -0.24068 | 0.4 | 1 | 1.1 | 0.9
2 | 1 | 0 | 0 | 0 | 0 | 1 | 0.98788 | -0.23207 | 0.4 | 1 | 1.1 | 0.9
3 | 1 | 0 | 0 | 0 | 0 | 1 | 0.98868 | -0.21653 | 0.4 | 1 | 1.1 | 0.9
4 | 1 | 0.011716 | 0.0029364 | 0 | 0 | 1 | 0.98552 | -0.27774 | 0.4 | 1 | 1.1 | 0.9
35 | 1 | 0 | 0 | 0 | 0 | 1 | 0.98781 | -0.23357 | 0.4 | 1 | 1.1 | 0.9
32 | 1 | 0.013858 | 0.0034731 | 0 | 0 | 1 | 0.99018 | -0.18764 | 0.4 | 1 | 1.1 | 0.9
39 | 1 | 0.0082239 | 0.0020611 | 0 | 0 | 1 | 0.98207 | -0.34484 | 0.4 | 1 | 1.1 | 0.9
38 | 1 | 0.012189 | 0.0030549 | 0 | 0 | 1 | 0.98763 | -0.2371 | 0.4 | 1 | 1.1 | 0.9
36 | 1 | 0.023699 | 0.0059396 | 0 | 0 | 1 | 0.98632 | -0.26255 | 0.4 | 1 | 1.1 | 0.9
33 | 1 | 0.031121 | 0.0077996 | 0 | 0 | 1 | 0.99343 | -0.12526 | 0.4 | 1 | 1.1 | 0.9
40 | 1 | 0 | 0 | 0 | 0 | 1 | 0.98118 | -0.36211 | 0.4 | 1 | 1.1 | 0.9
5 | 1 | 0.0090037 | 0.0022565 | 0 | 0 | 1 | 0.97615 | -0.46034 | 0.4 | 1 | 1.1 | 0.9
6 | 1 | 0.0049056 | 0.0012294 | 0 | 0 | 1 | 0.97617 | -0.4598 | 0.4 | 1 | 1.1 | 0.9
8 | 1 | 0 | 0 | 0 | 0 | 1 | 0.97689 | -0.44568 | 0.4 | 1 | 1.1 | 0.9
7 | 1 | 0 | 0 | 0 | 0 | 1 | 0.97704 | -0.44266 | 0.4 | 1 | 1.1 | 0.9
9 | 1 | 0 | 0 | 0 | 0 | 1 | 0.97767 | -0.43045 | 0.4 | 1 | 1.1 | 0.9
10 | 1 | 0 | 0 | 0 | 0 | 1 | 0.97681 | -0.44723 | 0.4 | 1 | 1.1 | 0.9
17 | 1 | 0 | 0 | 0 | 0 | 1 | 0.97858 | -0.4125 | 0.4 | 1 | 1.1 | 0.9
25 | 1 | 0.00040236 | 0.00010084 | 0 | 0 | 1 | 0.97675 | -0.44851 | 0.4 | 1 | 1.1 | 0.9
27 | 1 | 0 | 0 | 0 | 0 | 1 | 0.97678 | -0.4479 | 0.4 | 1 | 1.1 | 0.9
16 | 1 | 0.022213 | 0.0055672 | 0 | 0 | 1 | 0.98129 | -0.35954 | 0.4 | 1 | 1.1 | 0.9
18 | 1 | 0 | 0 | 0 | 0 | 1 | 0.98196 | -0.34637 | 0.4 | 1 | 1.1 | 0.9
19 | 1 | 0 | 0 | 0 | 0 | 1 | 0.97936 | -0.39717 | 0.4 | 1 | 1.1 | 0.9
47 | 1 | 0.076296 | 0.019122 | 0 | 0 | 1 | 0.97997 | -0.38523 | 0.4 | 1 | 1.1 | 0.9
24 | 1 | 0.0010163 | 0.0002547 | 0 | 0 | 1 | 0.97674 | -0.44864 | 0.4 | 1 | 1.1 | 0.9
26 | 1 | 0.00073867 | 0.00018513 | 0 | 0 | 1 | 0.97677 | -0.44813 | 0.4 | 1 | 1.1 | 0.9
11 | 1 | 0.0060207 | 0.0015089 | 0 | 0 | 1 | 0.9909 | -0.17525 | 0.4 | 1 | 1.1 | 0.9
12 | 1 | 0.0020386 | 0.00051093 | 0 | 0 | 1 | 0.99088 | -0.17562 | 0.4 | 1 | 1.1 | 0.9
13 | 1 | 0 | 0 | 0 | 0 | 1 | 0.99122 | -0.16913 | 0.4 | 1 | 1.1 | 0.9
15 | 1 | 0.019188 | 0.004809 | 0 | 0 | 1 | 0.99151 | -0.16346 | 0.4 | 1 | 1.1 | 0.9
42 | 1 | 0 | 0 | 0 | 0 | 1 | 0.99202 | -0.15354 | 0.4 | 1 | 1.1 | 0.9
43 | 1 | 0.016946 | 0.0042471 | 0 | 0 | 1 | 0.99334 | -0.12806 | 0.4 | 1 | 1.1 | 0.9
20 | 1 | 0 | 0 | 0 | 0 | 1 | 0.98242 | -0.33744 | 0.4 | 1 | 1.1 | 0.9
22 | 1 | 0 | 0 | 0 | 0 | 1 | 0.98845 | -0.22053 | 0.4 | 1 | 1.1 | 0.9
23 | 1 | 0 | 0 | 0 | 0 | 1 | 0.99197 | -0.15284 | 0.4 | 1 | 1.1 | 0.9
21 | 1 | 0.012701 | 0.0031832 | 0 | 0 | 1 | 0.98792 | -0.23083 | 0.4 | 1 | 1.1 | 0.9
31 | 1 | 0.0087034 | 0.0021813 | 0 | 0 | 1 | 0.99179 | -0.15644 | 0.4 | 1 | 1.1 | 0.9
28 | 1 | 0.0093284 | 0.0023379 | 0 | 0 | 1 | 0.99372 | -0.11939 | 0.4 | 1 | 1.1 | 0.9
29 | 1 | 0.015326 | 0.0038409 | 0 | 0 | 1 | 0.99572 | -0.081317 | 0.4 | 1 | 1.1 | 0.9
30 | 1 | 0.014558 | 0.0036487 | 0 | 0 | 1 | 0.99608 | -0.074424 | 0.4 | 1 | 1.1 | 0.9
49 | 1 | 0 | 0 | 0 | 0 | 1 | 0.99846 | -0.02926 | 0.4 | 1 | 1.1 | 0.9
50 | 3 | 0.015315 | 0.0038382 | 0 | 0 | 1 | 1 | 0 | 0.4 | 1 | 1.1 | 0.9
51 | 1 | 0.0090914 | 0.0022785 | 0 | 0 | 1 | 0.99793 | -0.039462 | 0.4 | 1 | 1.1 | 0.9
48 | 1 | 0.010425 | 0.0026127 | 0 | 0 | 1 | 0.9972 | -0.053119 | 0.4 | 1 | 1.1 | 0.9
34 | 1 | 0.01231 | 0.0030851 | 0 | 0 | 1 | 0.9946 | -0.10282 | 0.4 | 1 | 1.1 | 0.9
37 | 1 | 0.02009 | 0.005035 | 0 | 0 | 1 | 0.98577 | -0.27315 | 0.4 | 1 | 1.1 | 0.9
41 | 1 | 0.021654 | 0.0054271 | 0 | 0 | 1 | 0.97933 | -0.39833 | 0.4 | 1 | 1.1 | 0.9
44 | 1 | 0.0077434 | 0.0019407 | 0 | 0 | 1 | 0.97927 | -0.39953 | 0.4 | 1 | 1.1 | 0.9
45 | 1 | 0.014259 | 0.0035736 | 0 | 0 | 1 | 0.97849 | -0.41487 | 0.4 | 1 | 1.1 | 0.9
54 | 1 | 0.013424 | 0.0033645 | 0 | 0 | 1 | 0.99534 | -0.089514 | 0.4 | 1 | 1.1 | 0.9
53 | 1 | 0.021244 | 0.0053242 | 0 | 0 | 1 | 0.99534 | -0.08939 | 0.4 | 1 | 1.1 | 0.9
46 | 1 | 0.0098596 | 0.0024711 | 0 | 0 | 1 | 0.97811 | -0.4224 | 0.4 | 1 | 1.1 | 0.9
52 | 1 | 0.012162 | 0.0030482 | 0 | 0 | 1 | 0.99723 | -0.053101 | 0.4 | 1 | 1.1 | 0.9

## generator_data
GEN_BUS | PG | QG | QMAX | QMIN | VG | MBASE | GEN_STATUS | PMAX | PMIN
50 | 0.50277 | 0.12818 | 10 | -10 | 1 | 100 | 1 | 10 | 0

## branch_data
F_BUS | T_BUS | BR_R | BR_X | BR_B | RATE_A | RATE_B | RATE_C | TAP | SHIFT | BR_STATUS | ANGMIN | ANGMAX | P_in | Q_in | P_out | Q_out
1 | 2 | 4.0207 | 2.5733 | 6.7519e-09 | 0 | 0 | 0 | 0 | 0 | 1 | -90 | 90 | -0.0093703 | -0.0023484 | 0.0093742 | 0.0023503
2 | 3 | 0.82086 | 0.52535 | 1.3784e-09 | 0 | 0 | 0 | 0 | 0 | 1 | -90 | 90 | -0.083351 | -0.02109 | 0.083413 | 0.02113
2 | 4 | 2.7129 | 1.7363 | 4.5557e-09 | 0 | 0 | 0 | 0 | 0 | 1 | -90 | 90 | 0.073977 | 0.01874 | -0.073815 | -0.018637
3 | 35 | 1.3323 | 0.8527 | 2.2374e-09 | 0 | 0 | 0 | 0 | 0 | 1 | -90 | 90 | 0.056097 | 0.014104 | -0.056051 | -0.014075
3 | 32 | 0.91353 | 0.58466 | 1.5341e-09 | 0 | 0 | 0 | 0 | 0 | 1 | -90 | 90 | -0.13951 | -0.035234 | 0.1397 | 0.035358
4 | 39 | 4.7151 | 3.0177 | 7.918e-09 | 0 | 0 | 0 | 0 | 0 | 1 | -90 | 90 | 0.062098 | 0.015701 | -0.061899 | -0.015574
35 | 38 | 1.2652 | 0.80973 | 2.1246e-09 | 0 | 0 | 0 | 0 | 0 | 1 | -90 | 90 | 0.012191 | 0.003056 | -0.012189 | -0.0030549
35 | 36 | 2.8904 | 1.8498 | 4.8537e-09 | 0 | 0 | 0 | 0 | 0 | 1 | -90 | 90 | 0.04386 | 0.011019 | -0.043799 | -0.010981
32 | 33 | 1.8014 | 1.1529 | 6.0499e-09 | 0 | 0 | 0 | 0 | 0 | 1 | -90 | 90 | -0.15356 | -0.038831 | 0.15402 | 0.039125
39 | 40 | 1.3934 | 0.89177 | 2.3399e-09 | 0 | 0 | 0 | 0 | 0 | 1 | -90 | 90 | 0.053675 | 0.013513 | -0.053631 | -0.013485
36 | 37 | 2.2982 | 1.4709 | 3.8594e-09 | 0 | 0 | 0 | 0 | 0 | 1 | -90 | 90 | 0.0201 | 0.0050411 | -0.02009 | -0.005035
33 | 34 | 0.54071 | 0.34605 | 2.724e-09 | 0 | 0 | 0 | 0 | 0 | 1 | -90 | 90 | -0.18514 | -0.046925 | 0.18534 | 0.047052
40 | 41 | 2.9147 | 1.8654 | 4.8946e-09 | 0 | 0 | 0 | 0 | 0 | 1 | -90 | 90 | 0.053631 | 0.013485 | -0.053538 | -0.013426
5 | 6 | 0.25502 | 0.16321 | 4.2825e-10 | 0 | 0 | 0 | 0 | 0 | 1 | -90 | 90 | -0.0090035 | -0.0022566 | 0.0090038 | 0.0022567
6 | 8 | 4.3405 | 2.7779 | 7.2889e-09 | 0 | 0 | 0 | 0 | 0 | 1 | -90 | 90 | -0.013909 | -0.0034862 | 0.013919 | 0.0034915
8 | 10 | 3.078 | 1.9699 | 5.1687e-09 | 0 | 0 | 0 | 0 | 0 | 1 | -90 | 90 | 0.0021576 | 0.00053884 | -0.0021574 | -0.00053923
8 | 7 | 0.80367 | 0.51435 | 1.3496e-09 | 0 | 0 | 0 | 0 | 0 | 1 | -90 | 90 | -0.016076 | -0.0040303 | 0.016078 | 0.0040317
7 | 9 | 3.252 | 2.0813 | 5.461e-09 | 0 | 0 | 0 | 0 | 0 | 1 | -90 | 90 | -0.016078 | -0.0040317 | 0.016088 | 0.0040371
9 | 17 | 4.7875 | 3.064 | 8.0394e-09 | 0 | 0 | 0 | 0 | 0 | 1 | -90 | 90 | -0.016088 | -0.0040371 | 0.016102 | 0.0040452
10 | 25 | 3.8476 | 2.4625 | 6.4612e-09 | 0 | 0 | 0 | 0 | 0 | 1 | -90 | 90 | 0.0014187 | 0.00035491 | -0.0014186 | -0.00035547
10 | 27 | 3.8669 | 2.4748 | 6.4935e-09 | 0 | 0 | 0 | 0 | 0 | 1 | -90 | 90 | 0.00073869 | 0.00018432 | -0.00073867 | -0.00018492
17 | 19 | 4.0976 | 2.6224 | 6.8809e-09 | 0 | 0 | 0 | 0 | 0 | 1 | -90 | 90 | -0.016102 | -0.0040451 | 0.016113 | 0.004052
25 | 24 | 0.54953 | 0.3517 | 9.2281e-10 | 0 | 0 | 0 | 0 | 0 | 1 | -90 | 90 | 0.0010163 | 0.00025463 | -0.0010163 | -0.00025471
27 | 26 | 1.342 | 0.85885 | 2.2535e-09 | 0 | 0 | 0 | 0 | 0 | 1 | -90 | 90 | 0.00073867 | 0.00018492 | -0.00073866 | -0.00018513
16 | 18 | 2.5598 | 1.6383 | 4.2986e-09 | 0 | 0 | 0 | 0 | 0 | 1 | -90 | 90 | -0.022213 | -0.0055673 | 0.022227 | 0.0055758
18 | 20 | 1.7391 | 1.113 | 2.9204e-09 | 0 | 0 | 0 | 0 | 0 | 1 | -90 | 90 | -0.022227 | -0.0055758 | 0.022237 | 0.0055816
19 | 47 | 3.195 | 2.0448 | 5.3653e-09 | 0 | 0 | 0 | 0 | 0 | 1 | -90 | 90 | -0.016113 | -0.004052 | 0.016123 | 0.0040574
47 | 20 | 2.2325 | 1.4288 | 3.7489e-09 | 0 | 0 | 0 | 0 | 0 | 1 | -90 | 90 | -0.092418 | -0.023179 | 0.092629 | 0.023314
11 | 12 | 0.78369 | 0.50156 | 1.316e-09 | 0 | 0 | 0 | 0 | 0 | 1 | -90 | 90 | 0.0020387 | 0.00051082 | -0.0020386 | -0.00051093
11 | 13 | 3.3454 | 2.1411 | 5.6178e-09 | 0 | 0 | 0 | 0 | 0 | 1 | -90 | 90 | -0.0080594 | -0.0020198 | 0.0080617 | 0.0020207
13 | 15 | 3.0947 | 1.9806 | 5.1969e-09 | 0 | 0 | 0 | 0 | 0 | 1 | -90 | 90 | -0.0080617 | -0.0020207 | 0.0080639 | 0.0020216
15 | 42 | 1.605 | 1.0272 | 2.6953e-09 | 0 | 0 | 0 | 0 | 0 | 1 | -90 | 90 | -0.027252 | -0.0068306 | 0.027265 | 0.0068386
42 | 43 | 4.1301 | 2.6433 | 6.9356e-09 | 0 | 0 | 0 | 0 | 0 | 1 | -90 | 90 | -0.027265 | -0.0068386 | 0.027298 | 0.0068591
43 | 54 | 3.8649 | 2.4735 | 6.4902e-09 | 0 | 0 | 0 | 0 | 0 | 1 | -90 | 90 | -0.044244 | -0.011106 | 0.044326 | 0.011158
20 | 22 | 4.4407 | 2.8421 | 1.4914e-08 | 0 | 0 | 0 | 0 | 0 | 1 | -90 | 90 | -0.11487 | -0.028895 | 0.11551 | 0.029307
22 | 23 | 2.3367 | 1.4955 | 1.1772e-08 | 0 | 0 | 0 | 0 | 0 | 1 | -90 | 90 | -0.12822 | -0.032493 | 0.12864 | 0.03276
22 | 21 | 3.5502 | 2.2722 | 5.9618e-09 | 0 | 0 | 0 | 0 | 0 | 1 | -90 | 90 | 0.012707 | 0.0031866 | -0.012701 | -0.0031832
23 | 31 | 1.8207 | 1.1652 | 3.0574e-09 | 0 | 0 | 0 | 0 | 0 | 1 | -90 | 90 | 0.0087049 | 0.0021819 | -0.0087034 | -0.0021813
23 | 28 | 1.0868 | 0.69553 | 5.4749e-09 | 0 | 0 | 0 | 0 | 0 | 1 | -90 | 90 | -0.13734 | -0.034942 | 0.13756 | 0.035083
28 | 29 | 1.1619 | 0.74361 | 5.8534e-09 | 0 | 0 | 0 | 0 | 0 | 1 | -90 | 90 | -0.14689 | -0.037421 | 0.14716 | 0.037593
29 | 30 | 0.19073 | 0.12207 | 9.6088e-10 | 0 | 0 | 0 | 0 | 0 | 1 | -90 | 90 | -0.16249 | -0.041434 | 0.16254 | 0.041469
30 | 49 | 1.149 | 0.73538 | 5.7886e-09 | 0 | 0 | 0 | 0 | 0 | 1 | -90 | 90 | -0.1771 | -0.045117 | 0.17749 | 0.045364
49 | 50 | 0.33504 | 0.21443 | 1.6879e-09 | 0 | 0 | 0 | 0 | 0 | 1 | -90 | 90 | -0.39537 | -0.10085 | 0.39593 | 0.10121
49 | 51 | 5.0111 | 3.2071 | 8.415e-09 | 0 | 0 | 0 | 0 | 0 | 1 | -90 | 90 | 0.0090958 | 0.0022805 | -0.0090914 | -0.0022785
49 | 48 | 0.51556 | 0.32996 | 2.5973e-09 | 0 | 0 | 0 | 0 | 0 | 1 | -90 | 90 | 0.20879 | 0.053206 | -0.20855 | -0.053053
50 | 52 | 2.6074 | 1.6687 | 4.3785e-09 | 0 | 0 | 0 | 0 | 0 | 1 | -90 | 90 | 0.091526 | 0.023131 | -0.091294 | -0.022982
48 | 34 | 1.1267 | 0.72109 | 5.6761e-09 | 0 | 0 | 0 | 0 | 0 | 1 | -90 | 90 | 0.19813 | 0.05044 | -0.19765 | -0.050137
41 | 44 | 0.16293 | 0.10428 | 2.7361e-10 | 0 | 0 | 0 | 0 | 0 | 1 | -90 | 90 | 0.031884 | 0.0079992 | -0.031883 | -0.007998
44 | 45 | 2.7304 | 1.7474 | 4.5851e-09 | 0 | 0 | 0 | 0 | 0 | 1 | -90 | 90 | 0.024139 | 0.0060573 | -0.024122 | -0.0060465
45 | 46 | 3.277 | 2.0973 | 5.503e-09 | 0 | 0 | 0 | 0 | 0 | 1 | -90 | 90 | 0.009863 | 0.0024728 | -0.0098595 | -0.0024711
54 | 53 | 0.0095531 | 0.006114 | 1.6042e-11 | 0 | 0 | 0 | 0 | 0 | 1 | -90 | 90 | -0.05775 | -0.014522 | 0.05775 | 0.014522
53 | 52 | 2.0471 | 1.3101 | 3.4376e-09 | 0 | 0 | 0 | 0 | 0 | 1 | -90 | 90 | -0.078994 | -0.019847 | 0.079131 | 0.019934