## bus_data
BUS_I | BUS_TYPE | Pd | Qd | Gs | Bs | area | Vm | Va | baseKV | zone | Vmax | Vmin
1 | 1 | 0.0041103 | 0.0010301 | 0 | 0 | 1 | 0.99959 | -0.0078027 | 0.4 | 1 | 1.1 | 0.9
2 | 3 | 0 | 0 | 0 | 0 | 1 | 1 | 0 | 0.4 | 1 | 1.1 | 0.9
3 | 1 | 0 | 0 | 0 | 0 | 1 | 0.99919 | -0.015501 | 0.4 | 1 | 1.1 | 0.9
4 | 1 | 0 | 0 | 0 | 0 | 1 | 0.99781 | -0.041881 | 0.4 | 1 | 1.1 | 0.9
5 | 1 | 0.0064594 | 0.0016189 | 0 | 0 | 1 | 0.99787 | -0.040814 | 0.4 | 1 | 1.1 | 0.9
6 | 1 | 0.053298 | 0.013358 | 0 | 0 | 1 | 0.99916 | -0.016149 | 0.4 | 1 | 1.1 | 0.9
7 | 1 | 0 | 0 | 0 | 0 | 1 | 0.99779 | -0.042226 | 0.4 | 1 | 1.1 | 0.9
11 | 1 | 0.014255 | 0.0035727 | 0 | 0 | 1 | 0.9957 | -0.082535 | 0.4 | 1 | 1.1 | 0.9
8 | 1 | 0.060501 | 0.015163 | 0 | 0 | 1 | 0.99638 | -0.069238 | 0.4 | 1 | 1.1 | 0.9
18 | 1 | 0.029391 | 0.007366 | 0 | 0 | 1 | 0.99666 | -0.06412 | 0.4 | 1 | 1.1 | 0.9
23 | 1 | 0.0019418 | 0.00048666 | 0 | 0 | 1 | 0.99778 | -0.042462 | 0.4 | 1 | 1.1 | 0.9
13 | 1 | 0.02571 | 0.0064436 | 0 | 0 | 1 | 0.9955 | -0.086471 | 0.4 | 1 | 1.1 | 0.9
9 | 1 | 0.045573 | 0.011422 | 0 | 0 | 1 | 0.99327 | -0.12928 | 0.4 | 1 | 1.1 | 0.9
16 | 1 | 0.0096843 | 0.0024271 | 0 | 0 | 1 | 0.99638 | -0.06949 | 0.4 | 1 | 1.1 | 0.9
10 | 1 | 0.059819 | 0.014992 | 0 | 0 | 1 | 0.99062 | -0.18046 | 0.4 | 1 | 1.1 | 0.9
22 | 1 | 0.024283 | 0.0060859 | 0 | 0 | 1 | 0.9883 | -0.22545 | 0.4 | 1 | 1.1 | 0.9
15 | 1 | 0.014009 | 0.0035109 | 0 | 0 | 1 | 0.99547 | -0.086995 | 0.4 | 1 | 1.1 | 0.9
17 | 1 | 0 | 0 | 0 | 0 | 1 | 0.99469 | -0.10222 | 0.4 | 1 | 1.1 | 0.9
19 | 1 | 0.010745 | 0.002693 | 0 | 0 | 1 | 0.99437 | -0.10831 | 0.4 | 1 | 1.1 | 0.9
20 | 1 | 0 | 0 | 0 | 0 | 1 | 0.99459 | -0.10413 | 0.4 | 1 | 1.1 | 0.9
21 | 1 | 0.021626 | 0.00542 | 0 | 0 | 1 | 0.99423 | -0.11098 | 0.4 | 1 | 1.1 | 0.9

## generator_data
GEN_BUS | PG | QG | QMAX | QMIN | VG | MBASE | GEN_STATUS | PMAX | PMIN
2 | 0.38324 | 0.09676 | 10 | -10 | 1 | 100 | 1 | 10 | 0

## branch_data
F_BUS | T_BUS | BR_R | BR_X | BR_B | RATE_A | RATE_B | RATE_C | TAP | SHIFT | BR_STATUS | ANGMIN | ANGMAX | P_in | Q_in | P_out | Q_out
1 | 2 | 0.60898 | 0.38974 | 1.0226e-09 | 0 | 0 | 0 | 0 | 0 | 1 | -90 | 90 | -0.057429 | -0.014401 | 0.057451 | 0.014415
1 | 3 | 0.64663 | 0.41384 | 1.0859e-09 | 0 | 0 | 0 | 0 | 0 | 1 | -90 | 90 | 0.053319 | 0.013371 | -0.0533 | -0.013359
2 | 4 | 0.80707 | 0.51652 | 2.7106e-09 | 0 | 0 | 0 | 0 | 0 | 1 | -90 | 90 | 0.23352 | 0.059079 | -0.23305 | -0.058779
2 | 5 | 1.9861 | 1.2711 | 3.3351e-09 | 0 | 0 | 0 | 0 | 0 | 1 | -90 | 90 | 0.092278 | 0.023267 | -0.092098 | -0.023152
3 | 6 | 0.054453 | 0.03485 | 9.1441e-11 | 0 | 0 | 0 | 0 | 0 | 1 | -90 | 90 | 0.0533 | 0.013359 | -0.053298 | -0.013358
4 | 7 | 0.79391 | 0.5081 | 1.3332e-09 | 0 | 0 | 0 | 0 | 0 | 1 | -90 | 90 | 0.0019418 | 0.00048647 | -0.0019418 | -0.00048658
4 | 11 | 4.53 | 2.8992 | 7.607e-09 | 0 | 0 | 0 | 0 | 0 | 1 | -90 | 90 | 0.040048 | 0.010068 | -0.03997 | -0.010019
4 | 8 | 0.64104 | 0.41027 | 2.153e-09 | 0 | 0 | 0 | 0 | 0 | 1 | -90 | 90 | 0.19106 | 0.048225 | -0.19081 | -0.048065
5 | 18 | 1.2157 | 0.77807 | 2.0415e-09 | 0 | 0 | 0 | 0 | 0 | 1 | -90 | 90 | 0.085639 | 0.021533 | -0.085544 | -0.021472
7 | 23 | 0.54076 | 0.34609 | 9.0808e-10 | 0 | 0 | 0 | 0 | 0 | 1 | -90 | 90 | 0.0019418 | 0.00048658 | -0.0019418 | -0.00048666
11 | 13 | 0.68018 | 0.43532 | 1.1422e-09 | 0 | 0 | 0 | 0 | 0 | 1 | -90 | 90 | 0.025715 | 0.0064466 | -0.02571 | -0.0064436
8 | 9 | 2.054 | 1.3146 | 3.4492e-09 | 0 | 0 | 0 | 0 | 0 | 1 | -90 | 90 | 0.13031 | 0.032902 | -0.12993 | -0.032663
18 | 16 | 0.42627 | 0.27281 | 7.1582e-10 | 0 | 0 | 0 | 0 | 0 | 1 | -90 | 90 | 0.056153 | 0.014106 | -0.056138 | -0.014097
9 | 10 | 2.6839 | 1.7177 | 4.507e-09 | 0 | 0 | 0 | 0 | 0 | 1 | -90 | 90 | 0.08436 | 0.021241 | -0.084154 | -0.02111
16 | 15 | 1.678 | 1.0739 | 2.8178e-09 | 0 | 0 | 0 | 0 | 0 | 1 | -90 | 90 | 0.046454 | 0.01167 | -0.046415 | -0.011646
10 | 22 | 8.1295 | 5.2029 | 1.3652e-08 | 0 | 0 | 0 | 0 | 0 | 1 | -90 | 90 | 0.024335 | 0.006118 | -0.024283 | -0.0060859
15 | 17 | 2.087 | 1.3357 | 3.5046e-09 | 0 | 0 | 0 | 0 | 0 | 1 | -90 | 90 | 0.032407 | 0.0081348 | -0.032383 | -0.0081201
17 | 19 | 2.5123 | 1.6079 | 4.2189e-09 | 0 | 0 | 0 | 0 | 0 | 1 | -90 | 90 | 0.010748 | 0.0026946 | -0.010745 | -0.002693
17 | 20 | 0.39211 | 0.25095 | 6.5846e-10 | 0 | 0 | 0 | 0 | 0 | 1 | -90 | 90 | 0.021635 | 0.0054254 | -0.021633 | -0.0054243
20 | 21 | 1.4045 | 0.89886 | 2.3585e-09 | 0 | 0 | 0 | 0 | 0 | 1 | -90 | 90 | 0.021633 | 0.0054243 | -0.021626 | -0.00542