## bus_data
BUS_I | BUS_TYPE | Pd | Qd | Gs | Bs | area | Vm | Va | baseKV | zone | Vmax | Vmin
1 | 1 | 0.033313 | 0.0083491 | 0 | 0 | 1 | 0.99647 | -0.06778 | 0.4 | 1 | 1.1 | 0.9
2 | 1 | 0 | 0 | 0 | 0 | 1 | 0.99802 | -0.037968 | 0.4 | 1 | 1.1 | 0.9
3 | 1 | 0.017387 | 0.0043575 | 0 | 0 | 1 | 0.99589 | -0.079069 | 0.4 | 1 | 1.1 | 0.9
4 | 1 | 0.010558 | 0.002646 | 0 | 0 | 1 | 0.99852 | -0.028373 | 0.4 | 1 | 1.1 | 0.9
6 | 3 | 0 | 0 | 0 | 0 | 1 | 1 | 0 | 0.4 | 1 | 1.1 | 0.9
5 | 1 | 0.011447 | 0.0028689 | 0 | 0 | 1 | 0.99712 | -0.05542 | 0.4 | 1 | 1.1 | 0.9
9 | 1 | 0 | 0 | 0 | 0 | 1 | 0.99317 | -0.13177 | 0.4 | 1 | 1.1 | 0.9
7 | 1 | 0.0057295 | 0.0014359 | 0 | 0 | 1 | 0.99312 | -0.13272 | 0.4 | 1 | 1.1 | 0.9

## generator_data
GEN_BUS | PG | QG | QMAX | QMIN | VG | MBASE | GEN_STATUS | PMAX | PMIN
6 | 0.078688 | 0.019805 | 10 | -10 | 1 | 100 | 1 | 10 | 0

## branch_data
F_BUS | T_BUS | BR_R | BR_X | BR_B | RATE_A | RATE_B | RATE_C | TAP | SHIFT | BR_STATUS | ANGMIN | ANGMAX | P_in | Q_in | P_out | Q_out
1 | 2 | 3.9891 | 2.5531 | 6.6989e-09 | 0 | 0 | 0 | 0 | 0 | 1 | -90 | 90 | -0.033313 | -0.0083491 | 0.03336 | 0.0083787
2 | 3 | 10.5302 | 6.7393 | 1.7683e-08 | 0 | 0 | 0 | 0 | 0 | 1 | -90 | 90 | 0.017421 | 0.0043775 | -0.017387 | -0.0043575
2 | 4 | 0.8453 | 0.54099 | 1.4195e-09 | 0 | 0 | 0 | 0 | 0 | 1 | -90 | 90 | -0.050781 | -0.012756 | 0.050804 | 0.012771
4 | 6 | 2.0728 | 1.3266 | 3.4808e-09 | 0 | 0 | 0 | 0 | 0 | 1 | -90 | 90 | -0.061362 | -0.015417 | 0.061445 | 0.01547
6 | 5 | 14.3967 | 9.2139 | 2.4176e-08 | 0 | 0 | 0 | 0 | 0 | 1 | -90 | 90 | 0.017243 | 0.0043351 | -0.017198 | -0.0043084
5 | 9 | 59.018 | 37.7716 | 9.9107e-08 | 0 | 0 | 0 | 0 | 0 | 1 | -90 | 90 | 0.0057506 | 0.0014395 | -0.0057298 | -0.001436
9 | 7 | 0.73604 | 0.47106 | 1.236e-09 | 0 | 0 | 0 | 0 | 0 | 1 | -90 | 90 | 0.0057298 | 0.001436 | -0.0057295 | -0.0014359