## bus_data
BUS_I | BUS_TYPE | Pd | Qd | Gs | Bs | area | Vm | Va | baseKV | zone | Vmax | Vmin
1 | 1 | 0.02005 | 0.0050249 | 0 | 0 | 1 | 0.99982 | -0.0034183 | 0.4 | 1 | 1.1 | 0.9
2 | 3 | 0 | 0 | 0 | 0 | 1 | 1 | 0 | 0.4 | 1 | 1.1 | 0.9
4 | 1 | 0 | 0 | 0 | 0 | 1 | 0.99252 | -0.14452 | 0.4 | 1 | 1.1 | 0.9
6 | 1 | 0.0055645 | 0.0013946 | 0 | 0 | 1 | 0.99216 | -0.15147 | 0.4 | 1 | 1.1 | 0.9

## generator_data
GEN_BUS | PG | QG | QMAX | QMIN | VG | MBASE | GEN_STATUS | PMAX | PMIN
2 | 0.025657 | 0.0064271 | 10 | -10 | 1 | 100 | 1 | 10 | 0

## branch_data
F_BUS | T_BUS | BR_R | BR_X | BR_B | RATE_A | RATE_B | RATE_C | TAP | SHIFT | BR_STATUS | ANGMIN | ANGMAX | P_in | Q_in | P_out | Q_out
1 | 2 | 0.76407 | 0.48901 | 1.2831e-09 | 0 | 0 | 0 | 0 | 0 | 1 | -90 | 90 | -0.02005 | -0.0050249 | 0.020053 | 0.0050268
2 | 4 | 114.9939 | 73.5961 | 1.9311e-07 | 0 | 0 | 0 | 0 | 0 | 1 | -90 | 90 | 0.0056047 | 0.0014003 | -0.0055663 | -0.0013949
4 | 6 | 5.5099 | 3.5264 | 9.2527e-09 | 0 | 0 | 0 | 0 | 0 | 1 | -90 | 90 | 0.0055663 | 0.0013949 | -0.0055645 | -0.0013946