## bus_data
BUS_I | BUS_TYPE | Pd | Qd | Gs | Bs | area | Vm | Va | baseKV | zone | Vmax | Vmin
1 | 1 | 0.015014 | 0.0037628 | 0 | 0 | 1 | 0.99828 | -0.03308 | 0.4 | 1 | 1.1 | 0.9
3 | 1 | 0 | 0 | 0 | 0 | 1 | 0.99971 | -0.0055541 | 0.4 | 1 | 1.1 | 0.9
4 | 3 | 0.024775 | 0.0062092 | 0 | 0 | 1 | 1 | 0 | 0.4 | 1 | 1.1 | 0.9

## generator_data
GEN_BUS | PG | QG | QMAX | QMIN | VG | MBASE | GEN_STATUS | PMAX | PMIN
4 | 0.039812 | 0.0099855 | 10 | -10 | 1 | 100 | 1 | 10 | 0

## branch_data
F_BUS | T_BUS | BR_R | BR_X | BR_B | RATE_A | RATE_B | RATE_C | TAP | SHIFT | BR_STATUS | ANGMIN | ANGMAX | P_in | Q_in | P_out | Q_out
1 | 3 | 8.2005 | 5.2483 | 1.3771e-08 | 0 | 0 | 0 | 0 | 0 | 1 | -90 | 90 | -0.015014 | -0.0037628 | 0.015034 | 0.0037741
3 | 4 | 1.6573 | 1.0607 | 2.783e-09 | 0 | 0 | 0 | 0 | 0 | 1 | -90 | 90 | -0.015034 | -0.0037741 | 0.015037 | 0.0037763