## bus_data
BUS_I | BUS_TYPE | Pd | Qd | Gs | Bs | area | Vm | Va | baseKV | zone | Vmax | Vmin
1 | 1 | 0.050826 | 0.012738 | 0 | 0 | 1 | 0.99653 | -0.066658 | 0.4 | 1 | 1.1 | 0.9
2 | 1 | 0.057346 | 0.014372 | 0 | 0 | 1 | 0.99827 | -0.033123 | 0.4 | 1 | 1.1 | 0.9
3 | 1 | 0.080062 | 0.020066 | 0 | 0 | 1 | 0.99558 | -0.085105 | 0.4 | 1 | 1.1 | 0.9
4 | 3 | 0 | 0 | 0 | 0 | 1 | 1 | 0 | 0.4 | 1 | 1.1 | 0.9
6 | 1 | 0.029775 | 0.0074623 | 0 | 0 | 1 | 0.99891 | -0.02104 | 0.4 | 1 | 1.1 | 0.9
7 | 1 | 0 | 0 | 0 | 0 | 1 | 0.99487 | -0.098178 | 0.4 | 1 | 1.1 | 0.9
10 | 1 | 0.016854 | 0.004224 | 0 | 0 | 1 | 0.99314 | -0.13155 | 0.4 | 1 | 1.1 | 0.9
11 | 1 | 0 | 0 | 0 | 0 | 1 | 0.99073 | -0.17808 | 0.4 | 1 | 1.1 | 0.9
12 | 1 | 0.072675 | 0.018214 | 0 | 0 | 1 | 0.99003 | -0.19161 | 0.4 | 1 | 1.1 | 0.9

## generator_data
GEN_BUS | PG | QG | QMAX | QMIN | VG | MBASE | GEN_STATUS | PMAX | PMIN
4 | 0.30892 | 0.07796 | 10 | -10 | 1 | 100 | 1 | 10 | 0

## branch_data
F_BUS | T_BUS | BR_R | BR_X | BR_B | RATE_A | RATE_B | RATE_C | TAP | SHIFT | BR_STATUS | ANGMIN | ANGMAX | P_in | Q_in | P_out | Q_out
1 | 2 | 1.1425 | 0.73118 | 1.9185e-09 | 0 | 0 | 0 | 0 | 0 | 1 | -90 | 90 | -0.13096 | -0.032849 | 0.13117 | 0.032983
1 | 3 | 1.0246 | 0.65576 | 1.7206e-09 | 0 | 0 | 0 | 0 | 0 | 1 | -90 | 90 | 0.080133 | 0.02011 | -0.080062 | -0.020066
2 | 4 | 0.78738 | 0.50392 | 2.6444e-09 | 0 | 0 | 0 | 0 | 0 | 1 | -90 | 90 | -0.18851 | -0.047355 | 0.18881 | 0.047546
4 | 6 | 3.1639 | 2.0249 | 5.313e-09 | 0 | 0 | 0 | 0 | 0 | 1 | -90 | 90 | 0.029805 | 0.0074809 | -0.029775 | -0.0074623
4 | 7 | 4.89 | 3.1296 | 8.2116e-09 | 0 | 0 | 0 | 0 | 0 | 1 | -90 | 90 | 0.090305 | 0.022933 | -0.089881 | -0.022662
7 | 10 | 1.6507 | 1.0565 | 2.772e-09 | 0 | 0 | 0 | 0 | 0 | 1 | -90 | 90 | 0.089881 | 0.022662 | -0.089737 | -0.022571
10 | 11 | 2.8237 | 1.8072 | 4.7418e-09 | 0 | 0 | 0 | 0 | 0 | 1 | -90 | 90 | 0.072884 | 0.018347 | -0.072722 | -0.018244
11 | 12 | 0.81844 | 0.5238 | 1.3744e-09 | 0 | 0 | 0 | 0 | 0 | 1 | -90 | 90 | 0.072722 | 0.018244 | -0.072675 | -0.018214