## bus_data
BUS_I | BUS_TYPE | Pd | Qd | Gs | Bs | area | Vm | Va | baseKV | zone | Vmax | Vmin
1 | 1 | 0.055791 | 0.013983 | 0 | 0 | 1 | 0.9974 | -0.050014 | 0.4 | 1 | 1.1 | 0.9
2 | 1 | 0.007318 | 0.0018341 | 0 | 0 | 1 | 0.99737 | -0.050427 | 0.4 | 1 | 1.1 | 0.9
3 | 1 | 0 | 0 | 0 | 0 | 1 | 0.9988 | -0.022973 | 0.4 | 1 | 1.1 | 0.9
4 | 1 | 0.0051671 | 0.001295 | 0 | 0 | 1 | 0.99684 | -0.060685 | 0.4 | 1 | 1.1 | 0.9
5 | 1 | 0.016161 | 0.0040502 | 0 | 0 | 1 | 0.99823 | -0.033919 | 0.4 | 1 | 1.1 | 0.9
6 | 3 | 0.014309 | 0.0035862 | 0 | 0 | 1 | 1 | 0 | 0.4 | 1 | 1.1 | 0.9
17 | 1 | 0.0095712 | 0.0023988 | 0 | 0 | 1 | 0.99655 | -0.066303 | 0.4 | 1 | 1.1 | 0.9
23 | 1 | 0 | 0 | 0 | 0 | 1 | 0.99745 | -0.048964 | 0.4 | 1 | 1.1 | 0.9
22 | 1 | 0.016027 | 0.0040167 | 0 | 0 | 1 | 0.99971 | -0.0055837 | 0.4 | 1 | 1.1 | 0.9
15 | 1 | 0.0066258 | 0.0016606 | 0 | 0 | 1 | 0.99631 | -0.070923 | 0.4 | 1 | 1.1 | 0.9
24 | 1 | 0 | 0 | 0 | 0 | 1 | 0.99694 | -0.058829 | 0.4 | 1 | 1.1 | 0.9
21 | 1 | 0.015671 | 0.0039276 | 0 | 0 | 1 | 0.99688 | -0.059953 | 0.4 | 1 | 1.1 | 0.9
10 | 1 | 0.0076349 | 0.0019135 | 0 | 0 | 1 | 0.99922 | -0.015008 | 0.4 | 1 | 1.1 | 0.9
7 | 1 | 0.019129 | 0.0047943 | 0 | 0 | 1 | 0.9986 | -0.026896 | 0.4 | 1 | 1.1 | 0.9
8 | 1 | 0.02831 | 0.0070953 | 0 | 0 | 1 | 0.99875 | -0.024071 | 0.4 | 1 | 1.1 | 0.9
13 | 1 | 0 | 0 | 0 | 0 | 1 | 0.996 | -0.076811 | 0.4 | 1 | 1.1 | 0.9
14 | 1 | 0 | 0 | 0 | 0 | 1 | 0.99618 | -0.073485 | 0.4 | 1 | 1.1 | 0.9
12 | 1 | 0.022441 | 0.0056242 | 0 | 0 | 1 | 0.99565 | -0.083713 | 0.4 | 1 | 1.1 | 0.9
19 | 1 | 0.040264 | 0.010091 | 0 | 0 | 1 | 0.99386 | -0.11814 | 0.4 | 1 | 1.1 | 0.9
20 | 1 | 0.023823 | 0.0059705 | 0 | 0 | 1 | 0.99464 | -0.10309 | 0.4 | 1 | 1.1 | 0.9
26 | 1 | 0.025988 | 0.0065132 | 0 | 0 | 1 | 0.99647 | -0.067848 | 0.4 | 1 | 1.1 | 0.9
25 | 1 | 0.01519 | 0.0038069 | 0 | 0 | 1 | 0.99625 | -0.072107 | 0.4 | 1 | 1.1 | 0.9
16 | 1 | 0.0051379 | 0.0012877 | 0 | 0 | 1 | 0.99629 | -0.071316 | 0.4 | 1 | 1.1 | 0.9
18 | 1 | 0.013523 | 0.0033891 | 0 | 0 | 1 | 0.99625 | -0.072014 | 0.4 | 1 | 1.1 | 0.9

## generator_data
GEN_BUS | PG | QG | QMAX | QMIN | VG | MBASE | GEN_STATUS | PMAX | PMIN
6 | 0.34907 | 0.08787 | 10 | -10 | 1 | 100 | 1 | 10 | 0

## branch_data
F_BUS | T_BUS | BR_R | BR_X | BR_B | RATE_A | RATE_B | RATE_C | TAP | SHIFT | BR_STATUS | ANGMIN | ANGMAX | P_in | Q_in | P_out | Q_out
1 | 2 | 0.038871 | 0.024878 | 6.5275e-11 | 0 | 0 | 0 | 0 | 0 | 1 | -90 | 90 | 0.047379 | 0.011888 | -0.047378 | -0.011887
1 | 3 | 1.1708 | 0.7493 | 1.9661e-09 | 0 | 0 | 0 | 0 | 0 | 1 | -90 | 90 | -0.10317 | -0.025871 | 0.1033 | 0.025956
2 | 4 | 1.1422 | 0.73099 | 1.918e-09 | 0 | 0 | 0 | 0 | 0 | 1 | -90 | 90 | 0.04006 | 0.010053 | -0.04004 | -0.010041
3 | 5 | 0.30663 | 0.19624 | 1.0298e-09 | 0 | 0 | 0 | 0 | 0 | 1 | -90 | 90 | 0.16 | 0.040281 | -0.15992 | -0.040227
3 | 6 | 0.39154 | 0.25058 | 1.315e-09 | 0 | 0 | 0 | 0 | 0 | 1 | -90 | 90 | -0.26331 | -0.066236 | 0.2636 | 0.066421
4 | 17 | 0.71764 | 0.45929 | 1.2051e-09 | 0 | 0 | 0 | 0 | 0 | 1 | -90 | 90 | 0.034873 | 0.0087459 | -0.034864 | -0.00874
5 | 23 | 0.4683 | 0.29971 | 1.5728e-09 | 0 | 0 | 0 | 0 | 0 | 1 | -90 | 90 | 0.14376 | 0.036177 | -0.14366 | -0.036111
6 | 22 | 0.3519 | 0.22522 | 5.9093e-10 | 0 | 0 | 0 | 0 | 0 | 1 | -90 | 90 | 0.071168 | 0.017862 | -0.071149 | -0.01785
17 | 15 | 0.81313 | 0.5204 | 1.3655e-09 | 0 | 0 | 0 | 0 | 0 | 1 | -90 | 90 | 0.025293 | 0.0063412 | -0.025287 | -0.0063378
23 | 24 | 0.69117 | 0.44235 | 1.1607e-09 | 0 | 0 | 0 | 0 | 0 | 1 | -90 | 90 | 0.063696 | 0.015993 | -0.063666 | -0.015974
23 | 21 | 0.61407 | 0.39301 | 1.0312e-09 | 0 | 0 | 0 | 0 | 0 | 1 | -90 | 90 | 0.079961 | 0.020118 | -0.079919 | -0.020091
22 | 10 | 0.7662 | 0.49037 | 1.2867e-09 | 0 | 0 | 0 | 0 | 0 | 1 | -90 | 90 | 0.055123 | 0.013833 | -0.055098 | -0.013818
15 | 16 | 0.093724 | 0.059983 | 1.5739e-10 | 0 | 0 | 0 | 0 | 0 | 1 | -90 | 90 | 0.018661 | 0.0046772 | -0.018661 | -0.004677
24 | 26 | 0.63125 | 0.404 | 1.06e-09 | 0 | 0 | 0 | 0 | 0 | 1 | -90 | 90 | 0.063666 | 0.015974 | -0.063639 | -0.015956
21 | 20 | 2.9918 | 1.9147 | 5.024e-09 | 0 | 0 | 0 | 0 | 0 | 1 | -90 | 90 | 0.064247 | 0.016164 | -0.064115 | -0.01608
10 | 8 | 0.85455 | 0.54691 | 1.435e-09 | 0 | 0 | 0 | 0 | 0 | 1 | -90 | 90 | 0.047463 | 0.011904 | -0.047443 | -0.011891
7 | 8 | 0.66019 | 0.42252 | 1.1086e-09 | 0 | 0 | 0 | 0 | 0 | 1 | -90 | 90 | -0.019129 | -0.0047943 | 0.019132 | 0.0047958
13 | 14 | 0.65906 | 0.4218 | 1.1067e-09 | 0 | 0 | 0 | 0 | 0 | 1 | -90 | 90 | -0.022448 | -0.0056287 | 0.022452 | 0.0056309
13 | 12 | 1.3671 | 0.87495 | 2.2957e-09 | 0 | 0 | 0 | 0 | 0 | 1 | -90 | 90 | 0.022448 | 0.0056287 | -0.022441 | -0.0056242
14 | 26 | 1.1176 | 0.71525 | 1.8767e-09 | 0 | 0 | 0 | 0 | 0 | 1 | -90 | 90 | -0.022452 | -0.0056309 | 0.022458 | 0.0056345
19 | 20 | 1.6552 | 1.0594 | 2.7796e-09 | 0 | 0 | 0 | 0 | 0 | 1 | -90 | 90 | -0.040264 | -0.010091 | 0.040293 | 0.010109
26 | 25 | 1.2476 | 0.79846 | 2.095e-09 | 0 | 0 | 0 | 0 | 0 | 1 | -90 | 90 | 0.015193 | 0.0038087 | -0.01519 | -0.0038069
16 | 18 | 0.22949 | 0.14687 | 3.8537e-10 | 0 | 0 | 0 | 0 | 0 | 1 | -90 | 90 | 0.013523 | 0.0033893 | -0.013523 | -0.0033891