## bus_data
BUS_I | BUS_TYPE | Pd | Qd | Gs | Bs | area | Vm | Va | baseKV | zone | Vmax | Vmin
1 | 1 | 0.043236 | 0.010836 | 0 | 0 | 1 | 0.99625 | -0.071951 | 0.4 | 1 | 1.1 | 0.9
2 | 1 | 0 | 0 | 0 | 0 | 1 | 0.99785 | -0.041167 | 0.4 | 1 | 1.1 | 0.9
3 | 1 | 0 | 0 | 0 | 0 | 1 | 0.99415 | -0.1123 | 0.4 | 1 | 1.1 | 0.9
4 | 3 | 0.035174 | 0.0088154 | 0 | 0 | 1 | 1 | 0 | 0.4 | 1 | 1.1 | 0.9
5 | 1 | 0 | 0 | 0 | 0 | 1 | 0.99689 | -0.059538 | 0.4 | 1 | 1.1 | 0.9
6 | 1 | 0.070224 | 0.0176 | 0 | 0 | 1 | 0.99236 | -0.14696 | 0.4 | 1 | 1.1 | 0.9
7 | 1 | 0 | 0 | 0 | 0 | 1 | 0.99345 | -0.1258 | 0.4 | 1 | 1.1 | 0.9
10 | 1 | 0 | 0 | 0 | 0 | 1 | 0.99747 | -0.048373 | 0.4 | 1 | 1.1 | 0.9
18 | 1 | 0.016979 | 0.0042553 | 0 | 0 | 1 | 0.99593 | -0.078231 | 0.4 | 1 | 1.1 | 0.9
14 | 1 | 0.01238 | 0.0031026 | 0 | 0 | 1 | 0.99244 | -0.14543 | 0.4 | 1 | 1.1 | 0.9
12 | 1 | 0.038552 | 0.009662 | 0 | 0 | 1 | 0.99251 | -0.14387 | 0.4 | 1 | 1.1 | 0.9
8 | 1 | 0.029808 | 0.0074705 | 0 | 0 | 1 | 0.99658 | -0.065644 | 0.4 | 1 | 1.1 | 0.9
19 | 1 | 0.037956 | 0.0095128 | 0 | 0 | 1 | 0.99525 | -0.091278 | 0.4 | 1 | 1.1 | 0.9
9 | 1 | 0.019232 | 0.0048199 | 0 | 0 | 1 | 0.99628 | -0.071419 | 0.4 | 1 | 1.1 | 0.9
15 | 1 | 0.031225 | 0.0078258 | 0 | 0 | 1 | 0.99238 | -0.1464 | 0.4 | 1 | 1.1 | 0.9
16 | 1 | 0.050545 | 0.012668 | 0 | 0 | 1 | 0.99081 | -0.17679 | 0.4 | 1 | 1.1 | 0.9

## generator_data
GEN_BUS | PG | QG | QMAX | QMIN | VG | MBASE | GEN_STATUS | PMAX | PMIN
4 | 0.38735 | 0.097864 | 10 | -10 | 1 | 100 | 1 | 10 | 0

## branch_data
F_BUS | T_BUS | BR_R | BR_X | BR_B | RATE_A | RATE_B | RATE_C | TAP | SHIFT | BR_STATUS | ANGMIN | ANGMAX | P_in | Q_in | P_out | Q_out
1 | 2 | 1.09 | 0.69758 | 1.8304e-09 | 0 | 0 | 0 | 0 | 0 | 1 | -90 | 90 | -0.12614 | -0.031725 | 0.12632 | 0.031844
1 | 3 | 2.1684 | 1.3878 | 3.6413e-09 | 0 | 0 | 0 | 0 | 0 | 1 | -90 | 90 | 0.082899 | 0.020889 | -0.08274 | -0.020787
2 | 4 | 1.0185 | 0.65184 | 3.4207e-09 | 0 | 0 | 0 | 0 | 0 | 1 | -90 | 90 | -0.18138 | -0.045688 | 0.18174 | 0.045917
2 | 5 | 1.491 | 0.95425 | 2.5038e-09 | 0 | 0 | 0 | 0 | 0 | 1 | -90 | 90 | 0.055056 | 0.013845 | -0.055008 | -0.013814
3 | 6 | 2.1828 | 1.397 | 3.6655e-09 | 0 | 0 | 0 | 0 | 0 | 1 | -90 | 90 | 0.07034 | 0.017674 | -0.070224 | -0.0176
3 | 7 | 4.8255 | 3.0883 | 8.1034e-09 | 0 | 0 | 0 | 0 | 0 | 1 | -90 | 90 | 0.012399 | 0.0031132 | -0.012391 | -0.0031089
4 | 10 | 1.277 | 0.81727 | 4.2888e-09 | 0 | 0 | 0 | 0 | 0 | 1 | -90 | 90 | 0.17044 | 0.043132 | -0.17004 | -0.04288
5 | 18 | 1.5143 | 0.96914 | 2.5429e-09 | 0 | 0 | 0 | 0 | 0 | 1 | -90 | 90 | 0.055008 | 0.013814 | -0.054959 | -0.013783
7 | 14 | 7.0074 | 4.4847 | 1.1767e-08 | 0 | 0 | 0 | 0 | 0 | 1 | -90 | 90 | 0.012391 | 0.0031089 | -0.01238 | -0.0031026
10 | 12 | 3.5221 | 2.2541 | 5.9145e-09 | 0 | 0 | 0 | 0 | 0 | 1 | -90 | 90 | 0.12096 | 0.03056 | -0.12041 | -0.030208
10 | 8 | 1.5692 | 1.0043 | 2.6351e-09 | 0 | 0 | 0 | 0 | 0 | 1 | -90 | 90 | 0.049085 | 0.012319 | -0.049045 | -0.012294
18 | 19 | 1.5271 | 0.97738 | 2.5645e-09 | 0 | 0 | 0 | 0 | 0 | 1 | -90 | 90 | 0.03798 | 0.0095276 | -0.037956 | -0.0095128
12 | 15 | 0.13619 | 0.087158 | 2.2869e-10 | 0 | 0 | 0 | 0 | 0 | 1 | -90 | 90 | 0.081854 | 0.020546 | -0.081844 | -0.02054
8 | 9 | 1.3364 | 0.85532 | 2.2442e-09 | 0 | 0 | 0 | 0 | 0 | 1 | -90 | 90 | 0.019237 | 0.0048231 | -0.019232 | -0.0048199
15 | 16 | 2.6503 | 1.6962 | 4.4506e-09 | 0 | 0 | 0 | 0 | 0 | 1 | -90 | 90 | 0.050619 | 0.012714 | -0.050545 | -0.012668