## bus_data
BUS_I | BUS_TYPE | Pd | Qd | Gs | Bs | area | Vm | Va | baseKV | zone | Vmax | Vmin
1 | 1 | 0.022715 | 0.005693 | 0 | 0 | 1 | 0.97883 | -0.40662 | 0.4 | 1 | 1.1 | 0.9
2 | 1 | 0.028472 | 0.0071357 | 0 | 0 | 1 | 0.97824 | -0.41835 | 0.4 | 1 | 1.1 | 0.9
3 | 1 | 0.028208 | 0.0070696 | 0 | 0 | 1 | 0.97893 | -0.40466 | 0.4 | 1 | 1.1 | 0.9
4 | 1 | 0 | 0 | 0 | 0 | 1 | 0.97736 | -0.43552 | 0.4 | 1 | 1.1 | 0.9
5 | 1 | 0 | 0 | 0 | 0 | 1 | 0.9835 | -0.31564 | 0.4 | 1 | 1.1 | 0.9
26 | 1 | 0 | 0 | 0 | 0 | 1 | 0.97505 | -0.48099 | 0.4 | 1 | 1.1 | 0.9
18 | 1 | 0 | 0 | 0 | 0 | 1 | 0.9875 | -0.23839 | 0.4 | 1 | 1.1 | 0.9
25 | 1 | 0.049125 | 0.012312 | 0 | 0 | 1 | 0.97454 | -0.4909 | 0.4 | 1 | 1.1 | 0.9
16 | 1 | 0 | 0 | 0 | 0 | 1 | 0.99313 | -0.13051 | 0.4 | 1 | 1.1 | 0.9
17 | 1 | 0 | 0 | 0 | 0 | 1 | 0.99165 | -0.15916 | 0.4 | 1 | 1.1 | 0.9
23 | 1 | 0.005653 | 0.0014168 | 0 | 0 | 1 | 0.99643 | -0.067681 | 0.4 | 1 | 1.1 | 0.9
27 | 1 | 0.016296 | 0.0040841 | 0 | 0 | 1 | 0.99139 | -0.16422 | 0.4 | 1 | 1.1 | 0.9
29 | 1 | 0.02355 | 0.0059022 | 0 | 0 | 1 | 0.98689 | -0.25016 | 0.4 | 1 | 1.1 | 0.9
6 | 1 | 0.045323 | 0.011359 | 0 | 0 | 1 | 0.99829 | -0.032436 | 0.4 | 1 | 1.1 | 0.9
7 | 1 | 0.0052025 | 0.0013039 | 0 | 0 | 1 | 0.99895 | -0.019978 | 0.4 | 1 | 1.1 | 0.9
8 | 1 | 0.018589 | 0.0046589 | 0 | 0 | 1 | 0.99743 | -0.048799 | 0.4 | 1 | 1.1 | 0.9
9 | 1 | 0.013973 | 0.003502 | 0 | 0 | 1 | 0.99906 | -0.017741 | 0.4 | 1 | 1.1 | 0.9
10 | 1 | 0.0090788 | 0.0022754 | 0 | 0 | 1 | 0.99733 | -0.050609 | 0.4 | 1 | 1.1 | 0.9
20 | 3 | 0.012651 | 0.0031706 | 0 | 0 | 1 | 1 | 0 | 0.4 | 1 | 1.1 | 0.9
22 | 1 | 0.014702 | 0.0036847 | 0 | 0 | 1 | 0.99653 | -0.065901 | 0.4 | 1 | 1.1 | 0.9
19 | 1 | 0 | 0 | 0 | 0 | 1 | 0.9997 | -0.0056537 | 0.4 | 1 | 1.1 | 0.9
11 | 1 | 0.0076069 | 0.0019065 | 0 | 0 | 1 | 0.99715 | -0.054581 | 0.4 | 1 | 1.1 | 0.9
12 | 1 | 0.0095417 | 0.0023914 | 0 | 0 | 1 | 0.99869 | -0.025037 | 0.4 | 1 | 1.1 | 0.9
13 | 1 | 0 | 0 | 0 | 0 | 1 | 0.99678 | -0.061788 | 0.4 | 1 | 1.1 | 0.9
14 | 1 | 0.011432 | 0.0028652 | 0 | 0 | 1 | 0.9989 | -0.02112 | 0.4 | 1 | 1.1 | 0.9
15 | 1 | 0 | 0 | 0 | 0 | 1 | 0.99613 | -0.074194 | 0.4 | 1 | 1.1 | 0.9
28 | 1 | 0.059532 | 0.01492 | 0 | 0 | 1 | 0.99421 | -0.11129 | 0.4 | 1 | 1.1 | 0.9
21 | 1 | 0.027402 | 0.0068676 | 0 | 0 | 1 | 0.99892 | -0.020656 | 0.4 | 1 | 1.1 | 0.9

## generator_data
GEN_BUS | PG | QG | QMAX | QMIN | VG | MBASE | GEN_STATUS | PMAX | PMIN
20 | 0.41283 | 0.10493 | 10 | -10 | 1 | 100 | 1 | 10 | 0

## branch_data
F_BUS | T_BUS | BR_R | BR_X | BR_B | RATE_A | RATE_B | RATE_C | TAP | SHIFT | BR_STATUS | ANGMIN | ANGMAX | P_in | Q_in | P_out | Q_out
1 | 2 | 0.64894 | 0.41532 | 3.2692e-09 | 0 | 0 | 0 | 0 | 0 | 1 | -90 | 90 | 0.077811 | 0.019582 | -0.077767 | -0.019555
1 | 3 | 0.083681 | 0.053556 | 4.2157e-10 | 0 | 0 | 0 | 0 | 0 | 1 | -90 | 90 | -0.10053 | -0.025275 | 0.10054 | 0.025281
2 | 4 | 1.4972 | 0.9582 | 7.5425e-09 | 0 | 0 | 0 | 0 | 0 | 1 | -90 | 90 | 0.049296 | 0.012419 | -0.049255 | -0.012394
3 | 5 | 2.9891 | 1.913 | 1.5059e-08 | 0 | 0 | 0 | 0 | 0 | 1 | -90 | 90 | -0.12874 | -0.032351 | 0.12929 | 0.032701
4 | 26 | 3.9537 | 2.5304 | 1.3279e-08 | 0 | 0 | 0 | 0 | 0 | 1 | -90 | 90 | 0.049255 | 0.012394 | -0.049149 | -0.012327
5 | 18 | 2.6165 | 1.6745 | 1.3181e-08 | 0 | 0 | 0 | 0 | 0 | 1 | -90 | 90 | -0.12929 | -0.032701 | 0.12977 | 0.033008
26 | 25 | 0.85944 | 0.55004 | 1.4432e-09 | 0 | 0 | 0 | 0 | 0 | 1 | -90 | 90 | 0.049149 | 0.012327 | -0.049125 | -0.012312
18 | 29 | 2.1828 | 1.397 | 3.6655e-09 | 0 | 0 | 0 | 0 | 0 | 1 | -90 | 90 | 0.023563 | 0.0059103 | -0.02355 | -0.0059022
18 | 16 | 3.1181 | 1.9956 | 1.5708e-08 | 0 | 0 | 0 | 0 | 0 | 1 | -90 | 90 | -0.15334 | -0.038918 | 0.15414 | 0.039429
16 | 17 | 7.7602 | 4.9665 | 1.3031e-08 | 0 | 0 | 0 | 0 | 0 | 1 | -90 | 90 | 0.016322 | 0.0040994 | -0.0163 | -0.0040864
16 | 23 | 1.6551 | 1.0593 | 8.338e-09 | 0 | 0 | 0 | 0 | 0 | 1 | -90 | 90 | -0.17046 | -0.043528 | 0.17098 | 0.04386
17 | 27 | 1.3663 | 0.87445 | 2.2944e-09 | 0 | 0 | 0 | 0 | 0 | 1 | -90 | 90 | 0.0163 | 0.0040864 | -0.016296 | -0.0040841
23 | 22 | 0.045527 | 0.029137 | 2.2936e-10 | 0 | 0 | 0 | 0 | 0 | 1 | -90 | 90 | -0.17663 | -0.045276 | 0.17665 | 0.045286
6 | 7 | 0.21275 | 0.13616 | 1.0718e-09 | 0 | 0 | 0 | 0 | 0 | 1 | -90 | 90 | -0.26467 | -0.067477 | 0.26483 | 0.067579
6 | 8 | 0.33747 | 0.21598 | 1.7001e-09 | 0 | 0 | 0 | 0 | 0 | 1 | -90 | 90 | 0.21935 | 0.056118 | -0.21918 | -0.056007
7 | 9 | 0.037491 | 0.023994 | 1.8887e-10 | 0 | 0 | 0 | 0 | 0 | 1 | -90 | 90 | -0.27004 | -0.068882 | 0.27006 | 0.068901
8 | 10 | 0.040793 | 0.026107 | 2.055e-10 | 0 | 0 | 0 | 0 | 0 | 1 | -90 | 90 | 0.20059 | 0.051348 | -0.20057 | -0.051337
9 | 20 | 0.28282 | 0.18101 | 1.4248e-09 | 0 | 0 | 0 | 0 | 0 | 1 | -90 | 90 | -0.28404 | -0.072403 | 0.28428 | 0.072559
10 | 22 | 0.36093 | 0.231 | 1.8183e-09 | 0 | 0 | 0 | 0 | 0 | 1 | -90 | 90 | 0.19149 | 0.049061 | -0.19135 | -0.048971
20 | 19 | 0.21931 | 0.14036 | 3.6828e-10 | 0 | 0 | 0 | 0 | 0 | 1 | -90 | 90 | 0.1159 | 0.029197 | -0.11587 | -0.029177
19 | 21 | 2.4506 | 1.5684 | 4.1151e-09 | 0 | 0 | 0 | 0 | 0 | 1 | -90 | 90 | 0.027422 | 0.0068797 | -0.027402 | -0.0068676
19 | 14 | 0.78564 | 0.50281 | 1.3193e-09 | 0 | 0 | 0 | 0 | 0 | 1 | -90 | 90 | 0.088449 | 0.022297 | -0.088384 | -0.022255
11 | 12 | 1.9642 | 1.2571 | 3.2985e-09 | 0 | 0 | 0 | 0 | 0 | 1 | -90 | 90 | -0.0673 | -0.016929 | 0.067396 | 0.01699
11 | 13 | 0.53934 | 0.34517 | 9.0569e-10 | 0 | 0 | 0 | 0 | 0 | 1 | -90 | 90 | 0.059694 | 0.015023 | -0.059673 | -0.01501
12 | 14 | 0.2284 | 0.14618 | 3.8355e-10 | 0 | 0 | 0 | 0 | 0 | 1 | -90 | 90 | -0.076937 | -0.019381 | 0.076952 | 0.01939
13 | 15 | 0.92742 | 0.59355 | 1.5574e-09 | 0 | 0 | 0 | 0 | 0 | 1 | -90 | 90 | 0.059673 | 0.01501 | -0.059638 | -0.014987
15 | 28 | 2.7665 | 1.7706 | 4.6457e-09 | 0 | 0 | 0 | 0 | 0 | 1 | -90 | 90 | 0.059638 | 0.014987 | -0.059532 | -0.01492