## bus_data
BUS_I | BUS_TYPE | Pd | Qd | Gs | Bs | area | Vm | Va | baseKV | zone | Vmax | Vmin
1 | 1 | 0.00081566 | 0.00020442 | 0 | 0 | 1 | 0.9957 | -0.082091 | 0.4 | 1 | 1.1 | 0.9
2 | 1 | 0 | 0 | 0 | 0 | 1 | 0.99571 | -0.08195 | 0.4 | 1 | 1.1 | 0.9
4 | 1 | 0 | 0 | 0 | 0 | 1 | 0.9958 | -0.080092 | 0.4 | 1 | 1.1 | 0.9
5 | 1 | 0 | 0 | 0 | 0 | 1 | 0.99671 | -0.062686 | 0.4 | 1 | 1.1 | 0.9
8 | 1 | 0.0012966 | 0.00032496 | 0 | 0 | 1 | 0.99486 | -0.098185 | 0.4 | 1 | 1.1 | 0.9
6 | 1 | 0.00079596 | 0.00019949 | 0 | 0 | 1 | 0.99959 | -0.0077221 | 0.4 | 1 | 1.1 | 0.9
9 | 1 | 0.00094633 | 0.00023717 | 0 | 0 | 1 | 0.99349 | -0.12452 | 0.4 | 1 | 1.1 | 0.9
7 | 3 | 0.018137 | 0.0045457 | 0 | 0 | 1 | 1 | 0 | 0.4 | 1 | 1.1 | 0.9
10 | 1 | 0.0041274 | 0.0010344 | 0 | 0 | 1 | 0.98918 | -0.20758 | 0.4 | 1 | 1.1 | 0.9
11 | 1 | 0.0055505 | 0.0013911 | 0 | 0 | 1 | 0.98723 | -0.24554 | 0.4 | 1 | 1.1 | 0.9
12 | 1 | 0.0122 | 0.0030575 | 0 | 0 | 1 | 0.98602 | -0.26902 | 0.4 | 1 | 1.1 | 0.9

## generator_data
GEN_BUS | PG | QG | QMAX | QMIN | VG | MBASE | GEN_STATUS | PMAX | PMIN
7 | 0.04415 | 0.011163 | 10 | -10 | 1 | 100 | 1 | 10 | 0

## branch_data
F_BUS | T_BUS | BR_R | BR_X | BR_B | RATE_A | RATE_B | RATE_C | TAP | SHIFT | BR_STATUS | ANGMIN | ANGMAX | P_in | Q_in | P_out | Q_out
1 | 2 | 0.76793 | 0.49148 | 1.2896e-09 | 0 | 0 | 0 | 0 | 0 | 1 | -90 | 90 | -0.00081566 | -0.00020442 | 0.00081566 | 0.0002043
2 | 4 | 10.0934 | 6.4597 | 1.6949e-08 | 0 | 0 | 0 | 0 | 0 | 1 | -90 | 90 | -0.00081566 | -0.0002043 | 0.00081574 | 0.00020266
4 | 5 | 3.1026 | 1.9856 | 5.2101e-09 | 0 | 0 | 0 | 0 | 0 | 1 | -90 | 90 | -0.02512 | -0.006358 | 0.025141 | 0.006371
4 | 8 | 3.3284 | 2.1302 | 5.5894e-09 | 0 | 0 | 0 | 0 | 0 | 1 | -90 | 90 | 0.024304 | 0.0061554 | -0.024283 | -0.0061424
5 | 6 | 9.8331 | 6.2932 | 1.6512e-08 | 0 | 0 | 0 | 0 | 0 | 1 | -90 | 90 | -0.025141 | -0.006371 | 0.025207 | 0.0064119
8 | 9 | 5.1092 | 3.2699 | 8.5797e-09 | 0 | 0 | 0 | 0 | 0 | 1 | -90 | 90 | 0.022986 | 0.0058175 | -0.022957 | -0.0057998
6 | 7 | 1.3431 | 0.85958 | 2.2554e-09 | 0 | 0 | 0 | 0 | 0 | 1 | -90 | 90 | -0.026003 | -0.0066114 | 0.026013 | 0.0066174
9 | 10 | 16.714 | 10.697 | 2.8067e-08 | 0 | 0 | 0 | 0 | 0 | 1 | -90 | 90 | 0.022011 | 0.0055626 | -0.021923 | -0.0055095
10 | 11 | 9.3594 | 5.99 | 1.5717e-08 | 0 | 0 | 0 | 0 | 0 | 1 | -90 | 90 | 0.017796 | 0.0044751 | -0.017764 | -0.004456
11 | 12 | 8.3971 | 5.3742 | 1.4101e-08 | 0 | 0 | 0 | 0 | 0 | 1 | -90 | 90 | 0.012213 | 0.0030649 | -0.0122 | -0.0030575