## bus_data
BUS_I | BUS_TYPE | Pd | Qd | Gs | Bs | area | Vm | Va | baseKV | zone | Vmax | Vmin
1 | 1 | 0.0086464 | 0.002167 | 0 | 0 | 1 | 0.97015 | -0.57536 | 0.4 | 1 | 1.1 | 0.9
2 | 1 | 0.0025074 | 0.0006284 | 0 | 0 | 1 | 0.97009 | -0.57659 | 0.4 | 1 | 1.1 | 0.9
3 | 1 | 0.0069793 | 0.0017492 | 0 | 0 | 1 | 0.97088 | -0.56087 | 0.4 | 1 | 1.1 | 0.9
5 | 1 | 0 | 0 | 0 | 0 | 1 | 0.97171 | -0.54453 | 0.4 | 1 | 1.1 | 0.9
21 | 1 | 0 | 0 | 0 | 0 | 1 | 0.97329 | -0.51336 | 0.4 | 1 | 1.1 | 0.9
65 | 1 | 0.0022942 | 0.00057497 | 0 | 0 | 1 | 0.9715 | -0.54854 | 0.4 | 1 | 1.1 | 0.9
51 | 1 | 0 | 0 | 0 | 0 | 1 | 0.97406 | -0.49809 | 0.4 | 1 | 1.1 | 0.9
62 | 1 | 0.018726 | 0.0046933 | 0 | 0 | 1 | 0.97074 | -0.56362 | 0.4 | 1 | 1.1 | 0.9
61 | 1 | 0.0042041 | 0.0010537 | 0 | 0 | 1 | 0.97738 | -0.43288 | 0.4 | 1 | 1.1 | 0.9
42 | 1 | 0 | 0 | 0 | 0 | 1 | 0.97144 | -0.54992 | 0.4 | 1 | 1.1 | 0.9
43 | 1 | 0 | 0 | 0 | 0 | 1 | 0.97144 | -0.54977 | 0.4 | 1 | 1.1 | 0.9
41 | 1 | 0.0011571 | 0.00028999 | 0 | 0 | 1 | 0.97126 | -0.55335 | 0.4 | 1 | 1.1 | 0.9
24 | 1 | 0 | 0 | 0 | 0 | 1 | 0.97592 | -0.4615 | 0.4 | 1 | 1.1 | 0.9
20 | 1 | 0.0010814 | 0.00027103 | 0 | 0 | 1 | 0.97315 | -0.51613 | 0.4 | 1 | 1.1 | 0.9
6 | 1 | 0.0014156 | 0.00035478 | 0 | 0 | 1 | 0.98283 | -0.32847 | 0.4 | 1 | 1.1 | 0.9
7 | 1 | 0 | 0 | 0 | 0 | 1 | 0.98291 | -0.32698 | 0.4 | 1 | 1.1 | 0.9
9 | 1 | 0.0007124 | 0.00017854 | 0 | 0 | 1 | 0.98341 | -0.31713 | 0.4 | 1 | 1.1 | 0.9
11 | 1 | 0.0024973 | 0.00062589 | 0 | 0 | 1 | 0.98153 | -0.35385 | 0.4 | 1 | 1.1 | 0.9
8 | 1 | 0 | 0 | 0 | 0 | 1 | 0.97925 | -0.39827 | 0.4 | 1 | 1.1 | 0.9
12 | 1 | 0.0031057 | 0.00077837 | 0 | 0 | 1 | 0.98117 | -0.36082 | 0.4 | 1 | 1.1 | 0.9
13 | 1 | 0 | 0 | 0 | 0 | 1 | 0.97769 | -0.42903 | 0.4 | 1 | 1.1 | 0.9
14 | 1 | 0 | 0 | 0 | 0 | 1 | 0.98509 | -0.28464 | 0.4 | 1 | 1.1 | 0.9
10 | 1 | 0.0049829 | 0.0012488 | 0 | 0 | 1 | 0.98679 | -0.25168 | 0.4 | 1 | 1.1 | 0.9
15 | 1 | 0 | 0 | 0 | 0 | 1 | 0.98687 | -0.25019 | 0.4 | 1 | 1.1 | 0.9
38 | 1 | 0 | 0 | 0 | 0 | 1 | 0.97715 | -0.43952 | 0.4 | 1 | 1.1 | 0.9
44 | 1 | 0.0017357 | 0.000435 | 0 | 0 | 1 | 0.98762 | -0.2356 | 0.4 | 1 | 1.1 | 0.9
39 | 1 | 0.0016531 | 0.0004143 | 0 | 0 | 1 | 0.97713 | -0.43991 | 0.4 | 1 | 1.1 | 0.9
40 | 1 | 0 | 0 | 0 | 0 | 1 | 0.97608 | -0.46062 | 0.4 | 1 | 1.1 | 0.9
37 | 1 | 0.0040493 | 0.0010149 | 0 | 0 | 1 | 0.97658 | -0.45077 | 0.4 | 1 | 1.1 | 0.9
58 | 1 | 0.0039882 | 0.00099953 | 0 | 0 | 1 | 0.99036 | -0.18295 | 0.4 | 1 | 1.1 | 0.9
45 | 1 | 0 | 0 | 0 | 0 | 1 | 0.981 | -0.36354 | 0.4 | 1 | 1.1 | 0.9
46 | 1 | 0 | 0 | 0 | 0 | 1 | 0.98817 | -0.22506 | 0.4 | 1 | 1.1 | 0.9
49 | 1 | 0.034636 | 0.0086806 | 0 | 0 | 1 | 0.98053 | -0.37279 | 0.4 | 1 | 1.1 | 0.9
59 | 1 | 0 | 0 | 0 | 0 | 1 | 0.99054 | -0.17954 | 0.4 | 1 | 1.1 | 0.9
64 | 1 | 0.031822 | 0.0079752 | 0 | 0 | 1 | 0.98489 | -0.28871 | 0.4 | 1 | 1.1 | 0.9
16 | 1 | 0.0076003 | 0.0019048 | 0 | 0 | 1 | 0.97292 | -0.52069 | 0.4 | 1 | 1.1 | 0.9
17 | 1 | 0.0011855 | 0.0002971 | 0 | 0 | 1 | 0.97352 | -0.50893 | 0.4 | 1 | 1.1 | 0.9
18 | 1 | 0 | 0 | 0 | 0 | 1 | 0.97368 | -0.50569 | 0.4 | 1 | 1.1 | 0.9
22 | 1 | 0 | 0 | 0 | 0 | 1 | 0.97437 | -0.49209 | 0.4 | 1 | 1.1 | 0.9
73 | 1 | 0.0018089 | 0.00045336 | 0 | 0 | 1 | 0.97408 | -0.49778 | 0.4 | 1 | 1.1 | 0.9
19 | 1 | 0.0025343 | 0.00063515 | 0 | 0 | 1 | 0.97308 | -0.51746 | 0.4 | 1 | 1.1 | 0.9
23 | 1 | 0 | 0 | 0 | 0 | 1 | 0.9782 | -0.41687 | 0.4 | 1 | 1.1 | 0.9
28 | 1 | 0.0053262 | 0.0013349 | 0 | 0 | 1 | 0.97748 | -0.43093 | 0.4 | 1 | 1.1 | 0.9
25 | 1 | 0.0010772 | 0.00026997 | 0 | 0 | 1 | 0.98687 | -0.24906 | 0.4 | 1 | 1.1 | 0.9
66 | 1 | 0.0026763 | 0.00067075 | 0 | 0 | 1 | 0.97554 | -0.46913 | 0.4 | 1 | 1.1 | 0.9
74 | 1 | 0.0020054 | 0.0005026 | 0 | 0 | 1 | 0.97408 | -0.49788 | 0.4 | 1 | 1.1 | 0.9
26 | 1 | 0.0035611 | 0.0008925 | 0 | 0 | 1 | 0.99345 | -0.12359 | 0.4 | 1 | 1.1 | 0.9
27 | 1 | 0 | 0 | 0 | 0 | 1 | 0.99577 | -0.079877 | 0.4 | 1 | 1.1 | 0.9
29 | 1 | 0 | 0 | 0 | 0 | 1 | 0.99615 | -0.072679 | 0.4 | 1 | 1.1 | 0.9
69 | 1 | 0.027629 | 0.0069245 | 0 | 0 | 1 | 0.99886 | -0.021525 | 0.4 | 1 | 1.1 | 0.9
68 | 1 | 0.02826 | 0.0070827 | 0 | 0 | 1 | 0.99461 | -0.10188 | 0.4 | 1 | 1.1 | 0.9
70 | 1 | 0.012779 | 0.0032027 | 0 | 0 | 1 | 0.9996 | -0.0075993 | 0.4 | 1 | 1.1 | 0.9
60 | 1 | 0.0039934 | 0.0010008 | 0 | 0 | 1 | 0.99159 | -0.15949 | 0.4 | 1 | 1.1 | 0.9
30 | 1 | 0.0047547 | 0.0011916 | 0 | 0 | 1 | 0.97487 | -0.48446 | 0.4 | 1 | 1.1 | 0.9
31 | 1 | 0.0015536 | 0.00038937 | 0 | 0 | 1 | 0.97501 | -0.48163 | 0.4 | 1 | 1.1 | 0.9
33 | 1 | 0.0046221 | 0.0011584 | 0 | 0 | 1 | 0.97511 | -0.47972 | 0.4 | 1 | 1.1 | 0.9
35 | 1 | 0.00076693 | 0.00019221 | 0 | 0 | 1 | 0.9753 | -0.47589 | 0.4 | 1 | 1.1 | 0.9
36 | 1 | 0.0026168 | 0.00065584 | 0 | 0 | 1 | 0.97579 | -0.46635 | 0.4 | 1 | 1.1 | 0.9
72 | 1 | 0.0027742 | 0.00069527 | 0 | 0 | 1 | 0.97576 | -0.46707 | 0.4 | 1 | 1.1 | 0.9
47 | 1 | 0.016317 | 0.0040895 | 0 | 0 | 1 | 0.9774 | -0.4338 | 0.4 | 1 | 1.1 | 0.9
63 | 1 | 0.035763 | 0.008963 | 0 | 0 | 1 | 0.98452 | -0.29599 | 0.4 | 1 | 1.1 | 0.9
48 | 1 | 0.035927 | 0.0090042 | 0 | 0 | 1 | 0.97629 | -0.4556 | 0.4 | 1 | 1.1 | 0.9
50 | 1 | 0.018498 | 0.004636 | 0 | 0 | 1 | 0.97532 | -0.47478 | 0.4 | 1 | 1.1 | 0.9
52 | 1 | 0.020749 | 0.0052002 | 0 | 0 | 1 | 0.97414 | -0.49793 | 0.4 | 1 | 1.1 | 0.9
56 | 1 | 0.0081368 | 0.0020393 | 0 | 0 | 1 | 0.97323 | -0.51583 | 0.4 | 1 | 1.1 | 0.9
57 | 1 | 0.0075487 | 0.0018919 | 0 | 0 | 1 | 0.9723 | -0.53412 | 0.4 | 1 | 1.1 | 0.9
53 | 1 | 0.0077525 | 0.001943 | 0 | 0 | 1 | 0.97049 | -0.56997 | 0.4 | 1 | 1.1 | 0.9
54 | 1 | 0.0079155 | 0.0019838 | 0 | 0 | 1 | 0.97061 | -0.56765 | 0.4 | 1 | 1.1 | 0.9
55 | 1 | 0.013996 | 0.0035078 | 0 | 0 | 1 | 0.97111 | -0.55773 | 0.4 | 1 | 1.1 | 0.9
71 | 3 | 0.011825 | 0.0029636 | 0 | 0 | 1 | 1 | 0 | 0.4 | 1 | 1.1 | 0.9
75 | 1 | 0.0020739 | 0.00051977 | 0 | 0 | 1 | 0.97408 | -0.49791 | 0.4 | 1 | 1.1 | 0.9

## generator_data
GEN_BUS | PG | QG | QMAX | QMIN | VG | MBASE | GEN_STATUS | PMAX | PMIN
71 | 0.44794 | 0.11522 | 10 | -10 | 1 | 100 | 1 | 10 | 0

## branch_data
F_BUS | T_BUS | BR_R | BR_X | BR_B | RATE_A | RATE_B | RATE_C | TAP | SHIFT | BR_STATUS | ANGMIN | ANGMAX | P_in | Q_in | P_out | Q_out
1 | 2 | 2.0741 | 1.3274 | 3.4829e-09 | 0 | 0 | 0 | 0 | 0 | 1 | -90 | 90 | 0.0025074 | 0.00062821 | -0.0025073 | -0.00062844
1 | 3 | 5.483 | 3.5091 | 9.2075e-09 | 0 | 0 | 0 | 0 | 0 | 1 | -90 | 90 | -0.011153 | -0.0027953 | 0.011161 | 0.0027994
3 | 5 | 3.8118 | 2.4395 | 6.401e-09 | 0 | 0 | 0 | 0 | 0 | 1 | -90 | 90 | -0.01814 | -0.0045486 | 0.018154 | 0.004557
5 | 21 | 6.1163 | 3.9144 | 1.0271e-08 | 0 | 0 | 0 | 0 | 0 | 1 | -90 | 90 | -0.021606 | -0.005419 | 0.021638 | 0.0054386
5 | 65 | 4.9099 | 3.1424 | 8.2451e-09 | 0 | 0 | 0 | 0 | 0 | 1 | -90 | 90 | 0.003452 | 0.00086204 | -0.0034514 | -0.00086239
21 | 24 | 8.7565 | 5.6042 | 1.4705e-08 | 0 | 0 | 0 | 0 | 0 | 1 | -90 | 90 | -0.025255 | -0.0063443 | 0.025317 | 0.006383
21 | 20 | 3.2468 | 2.078 | 5.4523e-09 | 0 | 0 | 0 | 0 | 0 | 1 | -90 | 90 | 0.0036162 | 0.00090576 | -0.0036157 | -0.00090597
65 | 43 | 4.4585 | 2.8534 | 7.487e-09 | 0 | 0 | 0 | 0 | 0 | 1 | -90 | 90 | 0.0011573 | 0.00028739 | -0.0011572 | -0.00028806
51 | 62 | 14.8308 | 9.4917 | 2.4905e-08 | 0 | 0 | 0 | 0 | 0 | 1 | -90 | 90 | 0.018784 | 0.0047287 | -0.018726 | -0.0046935
51 | 61 | 14.854 | 9.5066 | 2.4944e-08 | 0 | 0 | 0 | 0 | 0 | 1 | -90 | 90 | -0.018785 | -0.0047286 | 0.018843 | 0.0047638
61 | 28 | 0.36379 | 0.23283 | 6.1091e-10 | 0 | 0 | 0 | 0 | 0 | 1 | -90 | 90 | -0.023047 | -0.0058174 | 0.023049 | 0.0058187
42 | 43 | 0.57133 | 0.36565 | 9.5941e-10 | 0 | 0 | 0 | 0 | 0 | 1 | -90 | 90 | -0.0011572 | -0.00028814 | 0.0011572 | 0.00028806
42 | 41 | 12.5193 | 8.0123 | 2.1023e-08 | 0 | 0 | 0 | 0 | 0 | 1 | -90 | 90 | 0.0011572 | 0.00028814 | -0.001157 | -0.00029
24 | 66 | 12.1641 | 7.785 | 2.0427e-08 | 0 | 0 | 0 | 0 | 0 | 1 | -90 | 90 | 0.0026772 | 0.00066945 | -0.0026763 | -0.00067078
24 | 22 | 8.8793 | 5.6828 | 1.4911e-08 | 0 | 0 | 0 | 0 | 0 | 1 | -90 | 90 | 0.014708 | 0.0036953 | -0.014687 | -0.003683
24 | 23 | 4.484 | 2.8697 | 7.5298e-09 | 0 | 0 | 0 | 0 | 0 | 1 | -90 | 90 | -0.042703 | -0.010748 | 0.042794 | 0.010805
20 | 19 | 2.221 | 1.4214 | 3.7296e-09 | 0 | 0 | 0 | 0 | 0 | 1 | -90 | 90 | 0.0025344 | 0.00063493 | -0.0025342 | -0.00063518
6 | 7 | 4.5743 | 2.9276 | 7.6816e-09 | 0 | 0 | 0 | 0 | 0 | 1 | -90 | 90 | -0.0014156 | -0.00035479 | 0.0014157 | 0.00035411
7 | 9 | 1.4301 | 0.91525 | 2.4015e-09 | 0 | 0 | 0 | 0 | 0 | 1 | -90 | 90 | -0.029973 | -0.0075625 | 0.029987 | 0.0075713
7 | 11 | 4.0887 | 2.6168 | 6.866e-09 | 0 | 0 | 0 | 0 | 0 | 1 | -90 | 90 | 0.028557 | 0.0072084 | -0.028521 | -0.0071856
9 | 14 | 4.6163 | 2.9545 | 7.7521e-09 | 0 | 0 | 0 | 0 | 0 | 1 | -90 | 90 | -0.0307 | -0.0077498 | 0.030747 | 0.0077797
11 | 12 | 1.1606 | 0.74276 | 1.9489e-09 | 0 | 0 | 0 | 0 | 0 | 1 | -90 | 90 | 0.026023 | 0.0065597 | -0.026015 | -0.0065543
8 | 12 | 7.0677 | 4.5233 | 1.1869e-08 | 0 | 0 | 0 | 0 | 0 | 1 | -90 | 90 | -0.022868 | -0.0057509 | 0.022909 | 0.005776
8 | 13 | 5.7854 | 3.7026 | 9.7152e-09 | 0 | 0 | 0 | 0 | 0 | 1 | -90 | 90 | 0.022868 | 0.0057509 | -0.022834 | -0.0057304
13 | 38 | 1.9698 | 1.2607 | 3.3079e-09 | 0 | 0 | 0 | 0 | 0 | 1 | -90 | 90 | 0.022834 | 0.0057304 | -0.022823 | -0.0057234
14 | 15 | 4.913 | 3.1443 | 8.2502e-09 | 0 | 0 | 0 | 0 | 0 | 1 | -90 | 90 | -0.030747 | -0.0077797 | 0.030798 | 0.0078114
10 | 15 | 1.307 | 0.8365 | 2.1949e-09 | 0 | 0 | 0 | 0 | 0 | 1 | -90 | 90 | -0.0049828 | -0.0012488 | 0.0049832 | 0.0012489
15 | 44 | 1.7924 | 1.1471 | 3.0099e-09 | 0 | 0 | 0 | 0 | 0 | 1 | -90 | 90 | -0.035782 | -0.0090603 | 0.035807 | 0.009076
38 | 39 | 0.99792 | 0.63867 | 1.6758e-09 | 0 | 0 | 0 | 0 | 0 | 1 | -90 | 90 | 0.0016531 | 0.00041417 | -0.001653 | -0.00041431
38 | 40 | 32.3796 | 20.7229 | 5.4374e-08 | 0 | 0 | 0 | 0 | 0 | 1 | -90 | 90 | 0.0027778 | 0.00069084 | -0.002775 | -0.00069425
38 | 37 | 2.6178 | 1.6754 | 4.396e-09 | 0 | 0 | 0 | 0 | 0 | 1 | -90 | 90 | 0.018392 | 0.0046184 | -0.018382 | -0.0046126
44 | 58 | 6.1917 | 3.9627 | 1.0398e-08 | 0 | 0 | 0 | 0 | 0 | 1 | -90 | 90 | -0.037542 | -0.009511 | 0.037638 | 0.0095709
40 | 72 | 9.932 | 6.3565 | 1.6678e-08 | 0 | 0 | 0 | 0 | 0 | 1 | -90 | 90 | 0.002775 | 0.00069425 | -0.0027741 | -0.0006953
37 | 36 | 4.6496 | 2.9758 | 7.808e-09 | 0 | 0 | 0 | 0 | 0 | 1 | -90 | 90 | 0.014333 | 0.0035977 | -0.014322 | -0.0035916
58 | 59 | 0.3638 | 0.23283 | 6.1092e-10 | 0 | 0 | 0 | 0 | 0 | 1 | -90 | 90 | -0.041626 | -0.01057 | 0.041633 | 0.010575
45 | 46 | 3.5091 | 2.2458 | 2.3571e-08 | 0 | 0 | 0 | 0 | 0 | 1 | -90 | 90 | -0.17234 | -0.043529 | 0.17349 | 0.044264
45 | 49 | 0.23254 | 0.14883 | 1.562e-09 | 0 | 0 | 0 | 0 | 0 | 1 | -90 | 90 | 0.17234 | 0.043529 | -0.17227 | -0.04348
46 | 59 | 0.83541 | 0.53466 | 5.6115e-09 | 0 | 0 | 0 | 0 | 0 | 1 | -90 | 90 | -0.2413 | -0.06134 | 0.24183 | 0.061679
46 | 64 | 4.1083 | 2.6293 | 6.8989e-09 | 0 | 0 | 0 | 0 | 0 | 1 | -90 | 90 | 0.067802 | 0.017077 | -0.067596 | -0.016946
49 | 47 | 1.9153 | 1.2258 | 3.2163e-09 | 0 | 0 | 0 | 0 | 0 | 1 | -90 | 90 | 0.13763 | 0.0348 | -0.13723 | -0.034543
59 | 60 | 0.31482 | 0.20148 | 2.1147e-09 | 0 | 0 | 0 | 0 | 0 | 1 | -90 | 90 | -0.28346 | -0.072253 | 0.28373 | 0.072429
64 | 63 | 0.88493 | 0.56636 | 1.486e-09 | 0 | 0 | 0 | 0 | 0 | 1 | -90 | 90 | 0.035775 | 0.0089709 | -0.035762 | -0.0089631
16 | 17 | 6.5649 | 4.2015 | 1.1024e-08 | 0 | 0 | 0 | 0 | 0 | 1 | -90 | 90 | -0.0076001 | -0.0019049 | 0.0076043 | 0.0019066
17 | 18 | 1.5691 | 1.0042 | 2.6349e-09 | 0 | 0 | 0 | 0 | 0 | 1 | -90 | 90 | -0.0087898 | -0.0022037 | 0.0087911 | 0.0022043
18 | 22 | 6.5808 | 4.2117 | 1.1051e-08 | 0 | 0 | 0 | 0 | 0 | 1 | -90 | 90 | -0.0087911 | -0.0022043 | 0.0087968 | 0.0022069
22 | 73 | 4.1156 | 2.634 | 6.9113e-09 | 0 | 0 | 0 | 0 | 0 | 1 | -90 | 90 | 0.0058897 | 0.0014762 | -0.0058881 | -0.0014758
73 | 74 | 0.10729 | 0.068668 | 1.8018e-10 | 0 | 0 | 0 | 0 | 0 | 1 | -90 | 90 | 0.0040792 | 0.0010224 | -0.0040792 | -0.0010224
23 | 28 | 2.1313 | 1.364 | 3.579e-09 | 0 | 0 | 0 | 0 | 0 | 1 | -90 | 90 | 0.028395 | 0.0071655 | -0.028376 | -0.0071536
23 | 25 | 10.2476 | 6.5585 | 1.7208e-08 | 0 | 0 | 0 | 0 | 0 | 1 | -90 | 90 | -0.071189 | -0.01797 | 0.071766 | 0.018338
25 | 26 | 7.6641 | 4.905 | 1.287e-08 | 0 | 0 | 0 | 0 | 0 | 1 | -90 | 90 | -0.072844 | -0.018608 | 0.073288 | 0.018891
74 | 75 | 0.048877 | 0.031281 | 8.2078e-11 | 0 | 0 | 0 | 0 | 0 | 1 | -90 | 90 | 0.0020738 | 0.00051978 | -0.0020738 | -0.00051979
26 | 27 | 2.5669 | 1.6428 | 8.6212e-09 | 0 | 0 | 0 | 0 | 0 | 1 | -90 | 90 | -0.07685 | -0.019783 | 0.077013 | 0.019887
27 | 29 | 0.42385 | 0.27126 | 2.847e-09 | 0 | 0 | 0 | 0 | 0 | 1 | -90 | 90 | -0.077013 | -0.019887 | 0.077041 | 0.019904
29 | 69 | 0.58783 | 0.37621 | 3.9485e-09 | 0 | 0 | 0 | 0 | 0 | 1 | -90 | 90 | -0.39428 | -0.10122 | 0.39526 | 0.10184
29 | 68 | 0.41485 | 0.26551 | 2.7866e-09 | 0 | 0 | 0 | 0 | 0 | 1 | -90 | 90 | 0.31724 | 0.081312 | -0.31679 | -0.081025
69 | 70 | 0.14991 | 0.095939 | 1.0069e-09 | 0 | 0 | 0 | 0 | 0 | 1 | -90 | 90 | -0.42289 | -0.10877 | 0.42318 | 0.10895
68 | 60 | 0.89565 | 0.57322 | 6.0162e-09 | 0 | 0 | 0 | 0 | 0 | 1 | -90 | 90 | 0.28853 | 0.073943 | -0.28773 | -0.073429
70 | 71 | 0.079456 | 0.050852 | 5.3372e-10 | 0 | 0 | 0 | 0 | 0 | 1 | -90 | 90 | -0.43596 | -0.11215 | 0.43612 | 0.11226
30 | 31 | 2.5371 | 1.6237 | 4.2605e-09 | 0 | 0 | 0 | 0 | 0 | 1 | -90 | 90 | -0.0047546 | -0.0011917 | 0.0047552 | 0.0011917
31 | 33 | 1.2952 | 0.82894 | 2.175e-09 | 0 | 0 | 0 | 0 | 0 | 1 | -90 | 90 | -0.0063088 | -0.0015811 | 0.0063093 | 0.0015812
33 | 35 | 1.4932 | 0.95563 | 2.5074e-09 | 0 | 0 | 0 | 0 | 0 | 1 | -90 | 90 | -0.010931 | -0.0027397 | 0.010933 | 0.0027407
35 | 36 | 3.4766 | 2.225 | 5.8381e-09 | 0 | 0 | 0 | 0 | 0 | 1 | -90 | 90 | -0.0117 | -0.0029329 | 0.011706 | 0.0029358
47 | 48 | 0.77353 | 0.49506 | 1.299e-09 | 0 | 0 | 0 | 0 | 0 | 1 | -90 | 90 | 0.12091 | 0.030454 | -0.12079 | -0.030374
48 | 50 | 0.96735 | 0.6191 | 1.6244e-09 | 0 | 0 | 0 | 0 | 0 | 1 | -90 | 90 | 0.084859 | 0.021369 | -0.084781 | -0.02132
50 | 52 | 1.492 | 0.95486 | 2.5054e-09 | 0 | 0 | 0 | 0 | 0 | 1 | -90 | 90 | 0.066283 | 0.016684 | -0.06621 | -0.016637
52 | 56 | 1.677 | 1.0733 | 2.8162e-09 | 0 | 0 | 0 | 0 | 0 | 1 | -90 | 90 | 0.045461 | 0.011437 | -0.045423 | -0.011412
56 | 57 | 2.0851 | 1.3345 | 3.5015e-09 | 0 | 0 | 0 | 0 | 0 | 1 | -90 | 90 | 0.037286 | 0.0093728 | -0.037254 | -0.0093523
57 | 55 | 3.3684 | 2.1558 | 5.6564e-09 | 0 | 0 | 0 | 0 | 0 | 1 | -90 | 90 | 0.029705 | 0.0074604 | -0.029672 | -0.0074395
53 | 54 | 1.2604 | 0.80665 | 2.1165e-09 | 0 | 0 | 0 | 0 | 0 | 1 | -90 | 90 | -0.0077523 | -0.0019431 | 0.0077531 | 0.0019434
54 | 55 | 2.6756 | 1.7124 | 4.493e-09 | 0 | 0 | 0 | 0 | 0 | 1 | -90 | 90 | -0.015668 | -0.0039273 | 0.015676 | 0.0039316