## bus_data
BUS_I | BUS_TYPE | Pd | Qd | Gs | Bs | area | Vm | Va | baseKV | zone | Vmax | Vmin
1 | 1 | 0.057319 | 0.014365 | 0 | 0 | 1 | 0.99133 | -0.16664 | 0.4 | 1 | 1.1 | 0.9
2 | 1 | 0 | 0 | 0 | 0 | 1 | 0.9928 | -0.13829 | 0.4 | 1 | 1.1 | 0.9
3 | 1 | 0 | 0 | 0 | 0 | 1 | 0.99198 | -0.15412 | 0.4 | 1 | 1.1 | 0.9
4 | 1 | 0.047486 | 0.011901 | 0 | 0 | 1 | 0.99575 | -0.081434 | 0.4 | 1 | 1.1 | 0.9
5 | 1 | 0 | 0 | 0 | 0 | 1 | 0.99045 | -0.18372 | 0.4 | 1 | 1.1 | 0.9
10 | 3 | 0 | 0 | 0 | 0 | 1 | 1 | 0 | 0.4 | 1 | 1.1 | 0.9
16 | 1 | 0 | 0 | 0 | 0 | 1 | 0.98986 | -0.19505 | 0.4 | 1 | 1.1 | 0.9
17 | 1 | 0.001986 | 0.00049775 | 0 | 0 | 1 | 0.99018 | -0.18896 | 0.4 | 1 | 1.1 | 0.9
11 | 1 | 0.023193 | 0.0058127 | 0 | 0 | 1 | 0.99931 | -0.013345 | 0.4 | 1 | 1.1 | 0.9
12 | 1 | 0 | 0 | 0 | 0 | 1 | 0.98909 | -0.20657 | 0.4 | 1 | 1.1 | 0.9
23 | 1 | 0.0087903 | 0.0022031 | 0 | 0 | 1 | 0.98921 | -0.20775 | 0.4 | 1 | 1.1 | 0.9
15 | 1 | 0 | 0 | 0 | 0 | 1 | 0.9898 | -0.19633 | 0.4 | 1 | 1.1 | 0.9
18 | 1 | 0.00099056 | 0.00024826 | 0 | 0 | 1 | 0.99014 | -0.18973 | 0.4 | 1 | 1.1 | 0.9
6 | 1 | 0.033256 | 0.0083348 | 0 | 0 | 1 | 0.97572 | -0.46618 | 0.4 | 1 | 1.1 | 0.9
7 | 1 | 0 | 0 | 0 | 0 | 1 | 0.97627 | -0.45537 | 0.4 | 1 | 1.1 | 0.9
8 | 1 | 0 | 0 | 0 | 0 | 1 | 0.97598 | -0.4612 | 0.4 | 1 | 1.1 | 0.9
9 | 1 | 0.011679 | 0.002927 | 0 | 0 | 1 | 0.97805 | -0.42051 | 0.4 | 1 | 1.1 | 0.9
21 | 1 | 0 | 0 | 0 | 0 | 1 | 0.97571 | -0.46637 | 0.4 | 1 | 1.1 | 0.9
22 | 1 | 0.011124 | 0.0027879 | 0 | 0 | 1 | 0.97395 | -0.50114 | 0.4 | 1 | 1.1 | 0.9
20 | 1 | 0.015498 | 0.0038842 | 0 | 0 | 1 | 0.97481 | -0.48406 | 0.4 | 1 | 1.1 | 0.9
14 | 1 | 0.019656 | 0.0049263 | 0 | 0 | 1 | 0.98884 | -0.21485 | 0.4 | 1 | 1.1 | 0.9

## generator_data
GEN_BUS | PG | QG | QMAX | QMIN | VG | MBASE | GEN_STATUS | PMAX | PMIN
10 | 0.23359 | 0.059545 | 10 | -10 | 1 | 100 | 1 | 10 | 0

## branch_data
F_BUS | T_BUS | BR_R | BR_X | BR_B | RATE_A | RATE_B | RATE_C | TAP | SHIFT | BR_STATUS | ANGMIN | ANGMAX | P_in | Q_in | P_out | Q_out
1 | 2 | 2.1819 | 1.3964 | 3.664e-09 | 0 | 0 | 0 | 0 | 0 | 1 | -90 | 90 | -0.057319 | -0.014365 | 0.057396 | 0.014415
2 | 3 | 2.2228 | 1.4226 | 3.7327e-09 | 0 | 0 | 0 | 0 | 0 | 1 | -90 | 90 | 0.031531 | 0.0079398 | -0.031508 | -0.0079249
2 | 4 | 2.8388 | 1.8168 | 4.7671e-09 | 0 | 0 | 0 | 0 | 0 | 1 | -90 | 90 | -0.088928 | -0.022354 | 0.08917 | 0.022509
3 | 5 | 4.1469 | 2.654 | 6.9637e-09 | 0 | 0 | 0 | 0 | 0 | 1 | -90 | 90 | 0.031508 | 0.0079249 | -0.031463 | -0.0078971
4 | 10 | 2.6678 | 1.7074 | 4.4799e-09 | 0 | 0 | 0 | 0 | 0 | 1 | -90 | 90 | -0.13666 | -0.03441 | 0.13719 | 0.034752
5 | 16 | 1.749 | 1.1194 | 2.937e-09 | 0 | 0 | 0 | 0 | 0 | 1 | -90 | 90 | 0.028486 | 0.0071524 | -0.02847 | -0.0071429
5 | 17 | 7.7316 | 4.9482 | 1.2983e-08 | 0 | 0 | 0 | 0 | 0 | 1 | -90 | 90 | 0.0029774 | 0.00074467 | -0.0029766 | -0.00074547
10 | 11 | 2.5772 | 1.6494 | 4.3278e-09 | 0 | 0 | 0 | 0 | 0 | 1 | -90 | 90 | 0.023208 | 0.0058217 | -0.023193 | -0.0058127
10 | 12 | 12.7953 | 8.189 | 2.1487e-08 | 0 | 0 | 0 | 0 | 0 | 1 | -90 | 90 | 0.073191 | 0.018971 | -0.07246 | -0.018505
16 | 23 | 6.3412 | 4.0584 | 1.0649e-08 | 0 | 0 | 0 | 0 | 0 | 1 | -90 | 90 | 0.0087956 | 0.0022054 | -0.0087903 | -0.0022031
16 | 15 | 0.28766 | 0.1841 | 4.8305e-10 | 0 | 0 | 0 | 0 | 0 | 1 | -90 | 90 | 0.019675 | 0.0049375 | -0.019673 | -0.0049367
17 | 18 | 3.3802 | 2.1633 | 5.6762e-09 | 0 | 0 | 0 | 0 | 0 | 1 | -90 | 90 | 0.0009906 | 0.00024772 | -0.00099056 | -0.00024826
12 | 9 | 12.9616 | 8.2954 | 2.1766e-08 | 0 | 0 | 0 | 0 | 0 | 1 | -90 | 90 | 0.072459 | 0.018506 | -0.071718 | -0.018034
15 | 14 | 4.1326 | 2.6449 | 6.9398e-09 | 0 | 0 | 0 | 0 | 0 | 1 | -90 | 90 | 0.019673 | 0.0049367 | -0.019656 | -0.0049263
6 | 7 | 1.3871 | 0.88775 | 2.3293e-09 | 0 | 0 | 0 | 0 | 0 | 1 | -90 | 90 | -0.033255 | -0.0083351 | 0.033273 | 0.0083458
7 | 8 | 0.93352 | 0.59745 | 1.5676e-09 | 0 | 0 | 0 | 0 | 0 | 1 | -90 | 90 | 0.026667 | 0.0066978 | -0.026659 | -0.0066932
7 | 9 | 2.4919 | 1.5948 | 4.1846e-09 | 0 | 0 | 0 | 0 | 0 | 1 | -90 | 90 | -0.059939 | -0.015044 | 0.060039 | 0.015107
8 | 21 | 1.4253 | 0.9122 | 2.3935e-09 | 0 | 0 | 0 | 0 | 0 | 1 | -90 | 90 | 0.015515 | 0.0038941 | -0.015511 | -0.0038919
8 | 22 | 15.2978 | 9.7906 | 2.5689e-08 | 0 | 0 | 0 | 0 | 0 | 1 | -90 | 90 | 0.011145 | 0.0027992 | -0.011124 | -0.002788
21 | 20 | 4.8659 | 3.1142 | 8.1712e-09 | 0 | 0 | 0 | 0 | 0 | 1 | -90 | 90 | 0.015511 | 0.0038919 | -0.015498 | -0.0038843