## bus_data
BUS_I | BUS_TYPE | Pd | Qd | Gs | Bs | area | Vm | Va | baseKV | zone | Vmax | Vmin
1 | 1 | 0.018321 | 0.0045916 | 0 | 0 | 1 | 0.99475 | -0.10103 | 0.4 | 1 | 1.1 | 0.9
3 | 1 | 0 | 0 | 0 | 0 | 1 | 0.99525 | -0.091334 | 0.4 | 1 | 1.1 | 0.9
5 | 1 | 0.012886 | 0.0032296 | 0 | 0 | 1 | 0.99477 | -0.10058 | 0.4 | 1 | 1.1 | 0.9
6 | 1 | 0.0022897 | 0.00057386 | 0 | 0 | 1 | 0.99549 | -0.08675 | 0.4 | 1 | 1.1 | 0.9
4 | 1 | 0 | 0 | 0 | 0 | 1 | 0.99469 | -0.10225 | 0.4 | 1 | 1.1 | 0.9
14 | 1 | 0.0033852 | 0.0008484 | 0 | 0 | 1 | 0.99461 | -0.10372 | 0.4 | 1 | 1.1 | 0.9
15 | 1 | 0.031642 | 0.0079302 | 0 | 0 | 1 | 0.99629 | -0.071242 | 0.4 | 1 | 1.1 | 0.9
16 | 1 | 0.038698 | 0.0096987 | 0 | 0 | 1 | 0.99633 | -0.070462 | 0.4 | 1 | 1.1 | 0.9
7 | 1 | 0.037289 | 0.0093456 | 0 | 0 | 1 | 0.9965 | -0.06656 | 0.4 | 1 | 1.1 | 0.9
8 | 3 | 0 | 0 | 0 | 0 | 1 | 1 | 0 | 0.4 | 1 | 1.1 | 0.9
9 | 1 | 0 | 0 | 0 | 0 | 1 | 0.99504 | -0.094489 | 0.4 | 1 | 1.1 | 0.9
10 | 1 | 0 | 0 | 0 | 0 | 1 | 0.99715 | -0.054756 | 0.4 | 1 | 1.1 | 0.9
12 | 1 | 0.028233 | 0.0070759 | 0 | 0 | 1 | 0.99341 | -0.1258 | 0.4 | 1 | 1.1 | 0.9
13 | 1 | 0 | 0 | 0 | 0 | 1 | 0.98768 | -0.236 | 0.4 | 1 | 1.1 | 0.9
24 | 1 | 0.0058063 | 0.0014552 | 0 | 0 | 1 | 0.99683 | -0.060797 | 0.4 | 1 | 1.1 | 0.9
11 | 1 | 0 | 0 | 0 | 0 | 1 | 0.98776 | -0.23519 | 0.4 | 1 | 1.1 | 0.9
22 | 1 | 0.025433 | 0.0063741 | 0 | 0 | 1 | 0.98701 | -0.24973 | 0.4 | 1 | 1.1 | 0.9
19 | 1 | 0.084204 | 0.021104 | 0 | 0 | 1 | 0.98791 | -0.23229 | 0.4 | 1 | 1.1 | 0.9
23 | 1 | 0.026922 | 0.0067473 | 0 | 0 | 1 | 0.99223 | -0.14859 | 0.4 | 1 | 1.1 | 0.9
18 | 1 | 0 | 0 | 0 | 0 | 1 | 0.98241 | -0.33825 | 0.4 | 1 | 1.1 | 0.9
17 | 1 | 0.072846 | 0.018257 | 0 | 0 | 1 | 0.98418 | -0.30406 | 0.4 | 1 | 1.1 | 0.9
25 | 1 | 0.0094861 | 0.0023774 | 0 | 0 | 1 | 0.99682 | -0.061113 | 0.4 | 1 | 1.1 | 0.9
20 | 1 | 0.030782 | 0.0077148 | 0 | 0 | 1 | 0.98855 | -0.21993 | 0.4 | 1 | 1.1 | 0.9
21 | 1 | 0 | 0 | 0 | 0 | 1 | 0.99003 | -0.19115 | 0.4 | 1 | 1.1 | 0.9
26 | 1 | 0.060555 | 0.015176 | 0 | 0 | 1 | 0.98126 | -0.36084 | 0.4 | 1 | 1.1 | 0.9

## generator_data
GEN_BUS | PG | QG | QMAX | QMIN | VG | MBASE | GEN_STATUS | PMAX | PMIN
8 | 0.49343 | 0.12547 | 10 | -10 | 1 | 100 | 1 | 10 | 0

## branch_data
F_BUS | T_BUS | BR_R | BR_X | BR_B | RATE_A | RATE_B | RATE_C | TAP | SHIFT | BR_STATUS | ANGMIN | ANGMAX | P_in | Q_in | P_out | Q_out
1 | 3 | 2.3489 | 1.5033 | 3.9445e-09 | 0 | 0 | 0 | 0 | 0 | 1 | -90 | 90 | -0.018321 | -0.0045916 | 0.018329 | 0.0045967
3 | 5 | 2.5215 | 1.6138 | 4.2343e-09 | 0 | 0 | 0 | 0 | 0 | 1 | -90 | 90 | 0.016279 | 0.0040818 | -0.016272 | -0.0040777
3 | 6 | 0.5885 | 0.37664 | 9.8824e-10 | 0 | 0 | 0 | 0 | 0 | 1 | -90 | 90 | -0.034608 | -0.0086785 | 0.034616 | 0.0086832
5 | 4 | 2.1865 | 1.3994 | 3.6718e-09 | 0 | 0 | 0 | 0 | 0 | 1 | -90 | 90 | 0.0033857 | 0.00084804 | -0.0033854 | -0.00084823
6 | 15 | 1.869 | 1.1962 | 3.1386e-09 | 0 | 0 | 0 | 0 | 0 | 1 | -90 | 90 | -0.036906 | -0.0092571 | 0.036933 | 0.0092742
4 | 14 | 1.9233 | 1.2309 | 3.2298e-09 | 0 | 0 | 0 | 0 | 0 | 1 | -90 | 90 | 0.0033854 | 0.00084823 | -0.0033852 | -0.0008484
15 | 16 | 0.05067 | 0.032429 | 8.5089e-11 | 0 | 0 | 0 | 0 | 0 | 1 | -90 | 90 | -0.068575 | -0.017204 | 0.068577 | 0.017206
16 | 10 | 0.65227 | 0.41746 | 1.0953e-09 | 0 | 0 | 0 | 0 | 0 | 1 | -90 | 90 | -0.10728 | -0.026905 | 0.10736 | 0.026956
7 | 8 | 0.81169 | 0.51948 | 4.0892e-09 | 0 | 0 | 0 | 0 | 0 | 1 | -90 | 90 | -0.36927 | -0.093712 | 0.37045 | 0.094471
7 | 9 | 0.37731 | 0.24148 | 1.9008e-09 | 0 | 0 | 0 | 0 | 0 | 1 | -90 | 90 | 0.33198 | 0.084366 | -0.33153 | -0.084081
8 | 10 | 1.9975 | 1.2784 | 3.3543e-09 | 0 | 0 | 0 | 0 | 0 | 1 | -90 | 90 | 0.12297 | 0.030997 | -0.12265 | -0.030791
9 | 12 | 0.70934 | 0.45398 | 3.5735e-09 | 0 | 0 | 0 | 0 | 0 | 1 | -90 | 90 | 0.19662 | 0.049682 | -0.19632 | -0.049494
9 | 13 | 4.6727 | 2.9905 | 7.8467e-09 | 0 | 0 | 0 | 0 | 0 | 1 | -90 | 90 | 0.13491 | 0.034399 | -0.134 | -0.033815
10 | 24 | 1.7599 | 1.1264 | 2.9554e-09 | 0 | 0 | 0 | 0 | 0 | 1 | -90 | 90 | 0.015297 | 0.0038352 | -0.015292 | -0.0038327
12 | 23 | 0.60171 | 0.3851 | 2.0209e-09 | 0 | 0 | 0 | 0 | 0 | 1 | -90 | 90 | 0.16809 | 0.042418 | -0.16791 | -0.042301
13 | 18 | 7.3444 | 4.7004 | 1.2333e-08 | 0 | 0 | 0 | 0 | 0 | 1 | -90 | 90 | 0.060917 | 0.015407 | -0.06062 | -0.015218
13 | 17 | 4.0708 | 2.6053 | 6.836e-09 | 0 | 0 | 0 | 0 | 0 | 1 | -90 | 90 | 0.073082 | 0.018408 | -0.072845 | -0.018257
24 | 25 | 0.14856 | 0.095077 | 2.4947e-10 | 0 | 0 | 0 | 0 | 0 | 1 | -90 | 90 | 0.0094862 | 0.0023775 | -0.0094861 | -0.0023774
11 | 22 | 2.4996 | 1.5998 | 4.1975e-09 | 0 | 0 | 0 | 0 | 0 | 1 | -90 | 90 | 0.025451 | 0.006385 | -0.025433 | -0.0063741
11 | 19 | 0.49816 | 0.31882 | 8.3655e-10 | 0 | 0 | 0 | 0 | 0 | 1 | -90 | 90 | -0.025451 | -0.006385 | 0.025454 | 0.0063872
19 | 20 | 0.49344 | 0.3158 | 8.2862e-10 | 0 | 0 | 0 | 0 | 0 | 1 | -90 | 90 | -0.10966 | -0.027491 | 0.10972 | 0.027532
23 | 21 | 1.3344 | 0.85404 | 2.2409e-09 | 0 | 0 | 0 | 0 | 0 | 1 | -90 | 90 | 0.14098 | 0.035553 | -0.1407 | -0.03537
18 | 26 | 1.6118 | 1.0315 | 2.7066e-09 | 0 | 0 | 0 | 0 | 0 | 1 | -90 | 90 | 0.06062 | 0.015218 | -0.060554 | -0.015177
20 | 21 | 0.89925 | 0.57552 | 1.5101e-09 | 0 | 0 | 0 | 0 | 0 | 1 | -90 | 90 | -0.1405 | -0.035247 | 0.1407 | 0.03537