## bus_data
BUS_I | BUS_TYPE | Pd | Qd | Gs | Bs | area | Vm | Va | baseKV | zone | Vmax | Vmin
1 | 1 | 0.069458 | 0.017408 | 0 | 0 | 1 | 0.99933 | -0.012816 | 0.4 | 1 | 1.1 | 0.9
2 | 3 | 0.046594 | 0.011678 | 0 | 0 | 1 | 1 | 0 | 0.4 | 1 | 1.1 | 0.9
3 | 1 | 0 | 0 | 0 | 0 | 1 | 0.9965 | -0.067059 | 0.4 | 1 | 1.1 | 0.9
4 | 1 | 0.0065426 | 0.0016397 | 0 | 0 | 1 | 0.99869 | -0.024875 | 0.4 | 1 | 1.1 | 0.9
5 | 1 | 0 | 0 | 0 | 0 | 1 | 0.99606 | -0.075415 | 0.4 | 1 | 1.1 | 0.9
12 | 1 | 0 | 0 | 0 | 0 | 1 | 0.99676 | -0.06187 | 0.4 | 1 | 1.1 | 0.9
16 | 1 | 0.024449 | 0.0061275 | 0 | 0 | 1 | 0.99593 | -0.078008 | 0.4 | 1 | 1.1 | 0.9
14 | 1 | 0.093752 | 0.023496 | 0 | 0 | 1 | 0.9908 | -0.17688 | 0.4 | 1 | 1.1 | 0.9
13 | 1 | 0.0090022 | 0.0022562 | 0 | 0 | 1 | 0.99642 | -0.068411 | 0.4 | 1 | 1.1 | 0.9
10 | 1 | 0.0047989 | 0.0012027 | 0 | 0 | 1 | 0.99653 | -0.066266 | 0.4 | 1 | 1.1 | 0.9
6 | 1 | 0.012299 | 0.0030825 | 0 | 0 | 1 | 0.98894 | -0.21256 | 0.4 | 1 | 1.1 | 0.9
7 | 1 | 0.014066 | 0.0035254 | 0 | 0 | 1 | 0.99004 | -0.19129 | 0.4 | 1 | 1.1 | 0.9
8 | 1 | 0.056985 | 0.014282 | 0 | 0 | 1 | 0.98786 | -0.23358 | 0.4 | 1 | 1.1 | 0.9
9 | 1 | 0.022743 | 0.0057 | 0 | 0 | 1 | 0.99109 | -0.17093 | 0.4 | 1 | 1.1 | 0.9
20 | 1 | 0 | 0 | 0 | 0 | 1 | 0.99187 | -0.15581 | 0.4 | 1 | 1.1 | 0.9
18 | 1 | 0 | 0 | 0 | 0 | 1 | 0.99329 | -0.12842 | 0.4 | 1 | 1.1 | 0.9
17 | 1 | 0.010611 | 0.0026594 | 0 | 0 | 1 | 0.99447 | -0.10569 | 0.4 | 1 | 1.1 | 0.9
19 | 1 | 0.0053572 | 0.0013426 | 0 | 0 | 1 | 0.99325 | -0.12925 | 0.4 | 1 | 1.1 | 0.9

## generator_data
GEN_BUS | PG | QG | QMAX | QMIN | VG | MBASE | GEN_STATUS | PMAX | PMIN
2 | 0.37881 | 0.095774 | 10 | -10 | 1 | 100 | 1 | 10 | 0

## branch_data
F_BUS | T_BUS | BR_R | BR_X | BR_B | RATE_A | RATE_B | RATE_C | TAP | SHIFT | BR_STATUS | ANGMIN | ANGMAX | P_in | Q_in | P_out | Q_out
1 | 2 | 0.30591 | 0.19578 | 1.0274e-09 | 0 | 0 | 0 | 0 | 0 | 1 | -90 | 90 | -0.18847 | -0.047552 | 0.18859 | 0.047626
1 | 3 | 2.0484 | 1.3109 | 3.4397e-09 | 0 | 0 | 0 | 0 | 0 | 1 | -90 | 90 | 0.11902 | 0.030144 | -0.11871 | -0.029947
2 | 4 | 0.78191 | 0.50042 | 2.6261e-09 | 0 | 0 | 0 | 0 | 0 | 1 | -90 | 90 | 0.14363 | 0.036471 | -0.14346 | -0.036361
3 | 5 | 0.31453 | 0.2013 | 5.2818e-10 | 0 | 0 | 0 | 0 | 0 | 1 | -90 | 90 | 0.11871 | 0.029947 | -0.11866 | -0.029916
4 | 12 | 1.2149 | 0.77756 | 2.0402e-09 | 0 | 0 | 0 | 0 | 0 | 1 | -90 | 90 | 0.13692 | 0.034721 | -0.13667 | -0.034566
5 | 16 | 0.47147 | 0.30174 | 7.9173e-10 | 0 | 0 | 0 | 0 | 0 | 1 | -90 | 90 | 0.024452 | 0.0061294 | -0.024449 | -0.0061275
5 | 14 | 4.7874 | 3.0639 | 8.0393e-09 | 0 | 0 | 0 | 0 | 0 | 1 | -90 | 90 | 0.094207 | 0.023787 | -0.093751 | -0.023496
12 | 13 | 0.22215 | 0.14217 | 3.7304e-10 | 0 | 0 | 0 | 0 | 0 | 1 | -90 | 90 | 0.13187 | 0.033363 | -0.13183 | -0.033337
12 | 10 | 4.077 | 2.6093 | 6.8465e-09 | 0 | 0 | 0 | 0 | 0 | 1 | -90 | 90 | 0.0047999 | 0.0012027 | -0.0047989 | -0.0012027
13 | 17 | 1.3566 | 0.86824 | 2.2781e-09 | 0 | 0 | 0 | 0 | 0 | 1 | -90 | 90 | 0.12283 | 0.031081 | -0.12261 | -0.030941
6 | 7 | 1.3472 | 0.86221 | 2.2623e-09 | 0 | 0 | 0 | 0 | 0 | 1 | -90 | 90 | -0.069342 | -0.017401 | 0.069412 | 0.017446
6 | 8 | 1.6159 | 1.0342 | 2.7135e-09 | 0 | 0 | 0 | 0 | 0 | 1 | -90 | 90 | 0.057042 | 0.014318 | -0.056985 | -0.014282
7 | 9 | 1.074 | 0.68736 | 1.8035e-09 | 0 | 0 | 0 | 0 | 0 | 1 | -90 | 90 | -0.083478 | -0.020971 | 0.08356 | 0.021023
9 | 20 | 0.62818 | 0.40204 | 1.0549e-09 | 0 | 0 | 0 | 0 | 0 | 1 | -90 | 90 | -0.1063 | -0.026723 | 0.10638 | 0.026772
20 | 18 | 1.1402 | 0.7297 | 1.9146e-09 | 0 | 0 | 0 | 0 | 0 | 1 | -90 | 90 | -0.10638 | -0.026772 | 0.10652 | 0.026861
18 | 19 | 0.69159 | 0.44262 | 1.1614e-09 | 0 | 0 | 0 | 0 | 0 | 1 | -90 | 90 | 0.0053574 | 0.0013427 | -0.0053572 | -0.0013426
18 | 17 | 0.90269 | 0.57772 | 1.5159e-09 | 0 | 0 | 0 | 0 | 0 | 1 | -90 | 90 | -0.11188 | -0.028203 | 0.112 | 0.028281