## bus_data
BUS_I | BUS_TYPE | Pd | Qd | Gs | Bs | area | Vm | Va | baseKV | zone | Vmax | Vmin
1 | 1 | 0.091107 | 0.022833 | 0 | 0 | 1 | 0.99985 | -0.0029002 | 0.4 | 1 | 1.1 | 0.9
2 | 3 | 0.054859 | 0.013749 | 0 | 0 | 1 | 1 | 0 | 0.4 | 1 | 1.1 | 0.9
3 | 1 | 0 | 0 | 0 | 0 | 1 | 0.99853 | -0.028203 | 0.4 | 1 | 1.1 | 0.9
4 | 1 | 0 | 0 | 0 | 0 | 1 | 0.99901 | -0.018934 | 0.4 | 1 | 1.1 | 0.9
5 | 1 | 0.048555 | 0.012169 | 0 | 0 | 1 | 0.99582 | -0.080448 | 0.4 | 1 | 1.1 | 0.9
6 | 1 | 0.046273 | 0.011597 | 0 | 0 | 1 | 0.99817 | -0.035173 | 0.4 | 1 | 1.1 | 0.9
9 | 1 | 0 | 0 | 0 | 0 | 1 | 0.99458 | -0.10388 | 0.4 | 1 | 1.1 | 0.9
15 | 1 | 0 | 0 | 0 | 0 | 1 | 0.9985 | -0.028787 | 0.4 | 1 | 1.1 | 0.9
12 | 1 | 0.027938 | 0.0070018 | 0 | 0 | 1 | 0.99512 | -0.093855 | 0.4 | 1 | 1.1 | 0.9
11 | 1 | 0.081181 | 0.020346 | 0 | 0 | 1 | 0.99181 | -0.15749 | 0.4 | 1 | 1.1 | 0.9
7 | 1 | 0.047223 | 0.011835 | 0 | 0 | 1 | 0.99303 | -0.13384 | 0.4 | 1 | 1.1 | 0.9
13 | 1 | 0.069317 | 0.017372 | 0 | 0 | 1 | 0.99736 | -0.050663 | 0.4 | 1 | 1.1 | 0.9

## generator_data
GEN_BUS | PG | QG | QMAX | QMIN | VG | MBASE | GEN_STATUS | PMAX | PMIN
2 | 0.46794 | 0.11785 | 10 | -10 | 1 | 100 | 1 | 10 | 0

## branch_data
F_BUS | T_BUS | BR_R | BR_X | BR_B | RATE_A | RATE_B | RATE_C | TAP | SHIFT | BR_STATUS | ANGMIN | ANGMAX | P_in | Q_in | P_out | Q_out
1 | 2 | 0.060773 | 0.038894 | 2.0411e-10 | 0 | 0 | 0 | 0 | 0 | 1 | -90 | 90 | -0.21425 | -0.053839 | 0.21427 | 0.053858
1 | 3 | 0.92235 | 0.5903 | 1.5489e-09 | 0 | 0 | 0 | 0 | 0 | 1 | -90 | 90 | 0.12314 | 0.031006 | -0.12299 | -0.03091
2 | 4 | 0.42879 | 0.27443 | 1.4401e-09 | 0 | 0 | 0 | 0 | 0 | 1 | -90 | 90 | 0.19881 | 0.050246 | -0.19863 | -0.050131
3 | 5 | 3.0441 | 1.9482 | 5.1119e-09 | 0 | 0 | 0 | 0 | 0 | 1 | -90 | 90 | 0.076701 | 0.019304 | -0.07651 | -0.019182
3 | 6 | 0.67292 | 0.43067 | 1.13e-09 | 0 | 0 | 0 | 0 | 0 | 1 | -90 | 90 | 0.046289 | 0.011607 | -0.046273 | -0.011597
4 | 9 | 2.9464 | 1.8857 | 4.9478e-09 | 0 | 0 | 0 | 0 | 0 | 1 | -90 | 90 | 0.1292 | 0.032691 | -0.12868 | -0.032356
4 | 15 | 0.63555 | 0.40675 | 1.0673e-09 | 0 | 0 | 0 | 0 | 0 | 1 | -90 | 90 | 0.069422 | 0.017439 | -0.069389 | -0.017419
5 | 12 | 2.1315 | 1.3642 | 3.5794e-09 | 0 | 0 | 0 | 0 | 0 | 1 | -90 | 90 | 0.027955 | 0.0070129 | -0.027938 | -0.0070018
9 | 11 | 2.9196 | 1.8685 | 4.9028e-09 | 0 | 0 | 0 | 0 | 0 | 1 | -90 | 90 | 0.081389 | 0.020478 | -0.081181 | -0.020346
9 | 7 | 2.8081 | 1.7972 | 4.7155e-09 | 0 | 0 | 0 | 0 | 0 | 1 | -90 | 90 | 0.047291 | 0.011878 | -0.047223 | -0.011835
15 | 13 | 1.4087 | 0.9016 | 2.3657e-09 | 0 | 0 | 0 | 0 | 0 | 1 | -90 | 90 | 0.069389 | 0.017419 | -0.069317 | -0.017372