## bus_data
BUS_I | BUS_TYPE | Pd | Qd | Gs | Bs | area | Vm | Va | baseKV | zone | Vmax | Vmin
1 | 1 | 0.086475 | 0.021673 | 0 | 0 | 1 | 0.9952 | -0.092014 | 0.4 | 1 | 1.1 | 0.9
2 | 1 | 0.038077 | 0.0095429 | 0 | 0 | 1 | 0.99466 | -0.10242 | 0.4 | 1 | 1.1 | 0.9
3 | 1 | 0 | 0 | 0 | 0 | 1 | 0.997 | -0.057359 | 0.4 | 1 | 1.1 | 0.9
4 | 1 | 0 | 0 | 0 | 0 | 1 | 0.99366 | -0.12168 | 0.4 | 1 | 1.1 | 0.9
5 | 1 | 0.034205 | 0.0085727 | 0 | 0 | 1 | 0.99836 | -0.031267 | 0.4 | 1 | 1.1 | 0.9
18 | 1 | 0 | 0 | 0 | 0 | 1 | 0.99329 | -0.12888 | 0.4 | 1 | 1.1 | 0.9
15 | 3 | 0.097298 | 0.024385 | 0 | 0 | 1 | 1 | 0 | 0.4 | 1 | 1.1 | 0.9
20 | 1 | 0.061809 | 0.015491 | 0 | 0 | 1 | 0.99236 | -0.14686 | 0.4 | 1 | 1.1 | 0.9
14 | 1 | 0.022333 | 0.0055971 | 0 | 0 | 1 | 0.99992 | -0.0014434 | 0.4 | 1 | 1.1 | 0.9
6 | 1 | 0.004719 | 0.0011827 | 0 | 0 | 1 | 0.98831 | -0.22525 | 0.4 | 1 | 1.1 | 0.9
7 | 1 | 0 | 0 | 0 | 0 | 1 | 0.98882 | -0.21537 | 0.4 | 1 | 1.1 | 0.9
8 | 1 | 0 | 0 | 0 | 0 | 1 | 0.98823 | -0.22683 | 0.4 | 1 | 1.1 | 0.9
9 | 1 | 0.029698 | 0.007443 | 0 | 0 | 1 | 0.98809 | -0.22963 | 0.4 | 1 | 1.1 | 0.9
10 | 1 | 0 | 0 | 0 | 0 | 1 | 0.99019 | -0.18875 | 0.4 | 1 | 1.1 | 0.9
11 | 1 | 0.0057571 | 0.0014429 | 0 | 0 | 1 | 0.98807 | -0.22989 | 0.4 | 1 | 1.1 | 0.9
19 | 1 | 0.052637 | 0.013192 | 0 | 0 | 1 | 0.99061 | -0.18059 | 0.4 | 1 | 1.1 | 0.9
13 | 1 | 0.013978 | 0.0035031 | 0 | 0 | 1 | 0.99976 | -0.0045856 | 0.4 | 1 | 1.1 | 0.9

## generator_data
GEN_BUS | PG | QG | QMAX | QMIN | VG | MBASE | GEN_STATUS | PMAX | PMIN
15 | 0.44895 | 0.11328 | 10 | -10 | 1 | 100 | 1 | 10 | 0

## branch_data
F_BUS | T_BUS | BR_R | BR_X | BR_B | RATE_A | RATE_B | RATE_C | TAP | SHIFT | BR_STATUS | ANGMIN | ANGMAX | P_in | Q_in | P_out | Q_out
1 | 2 | 0.2396 | 0.15334 | 1.207e-09 | 0 | 0 | 0 | 0 | 0 | 1 | -90 | 90 | 0.19336 | 0.048719 | -0.19327 | -0.048657
1 | 3 | 0.55207 | 0.35332 | 2.7812e-09 | 0 | 0 | 0 | 0 | 0 | 1 | -90 | 90 | -0.27984 | -0.070391 | 0.2803 | 0.070688
2 | 4 | 0.5517 | 0.35309 | 2.7794e-09 | 0 | 0 | 0 | 0 | 0 | 1 | -90 | 90 | 0.15519 | 0.039114 | -0.15505 | -0.039023
3 | 5 | 0.41698 | 0.26686 | 2.1006e-09 | 0 | 0 | 0 | 0 | 0 | 1 | -90 | 90 | -0.2803 | -0.070688 | 0.28065 | 0.070912
4 | 18 | 0.20612 | 0.13192 | 1.0384e-09 | 0 | 0 | 0 | 0 | 0 | 1 | -90 | 90 | 0.15505 | 0.039023 | -0.155 | -0.038989
5 | 15 | 0.44649 | 0.28575 | 2.2493e-09 | 0 | 0 | 0 | 0 | 0 | 1 | -90 | 90 | -0.31486 | -0.079485 | 0.31533 | 0.079787
18 | 20 | 0.51373 | 0.32879 | 1.7254e-09 | 0 | 0 | 0 | 0 | 0 | 1 | -90 | 90 | 0.155 | 0.038989 | -0.15486 | -0.038904
15 | 14 | 0.17816 | 0.11402 | 2.9918e-10 | 0 | 0 | 0 | 0 | 0 | 1 | -90 | 90 | 0.036315 | 0.0091029 | -0.036312 | -0.0091013
20 | 19 | 1.6012 | 1.0248 | 2.6889e-09 | 0 | 0 | 0 | 0 | 0 | 1 | -90 | 90 | 0.093054 | 0.023414 | -0.092904 | -0.023318
14 | 13 | 1.0073 | 0.6447 | 1.6916e-09 | 0 | 0 | 0 | 0 | 0 | 1 | -90 | 90 | 0.01398 | 0.0035043 | -0.013978 | -0.0035031
6 | 7 | 4.1315 | 2.6442 | 6.9379e-09 | 0 | 0 | 0 | 0 | 0 | 1 | -90 | 90 | -0.010477 | -0.0026258 | 0.010482 | 0.0026283
6 | 8 | 1.2001 | 0.76807 | 2.0153e-09 | 0 | 0 | 0 | 0 | 0 | 1 | -90 | 90 | 0.0057583 | 0.0014431 | -0.0057579 | -0.001443
7 | 9 | 2.1033 | 1.3461 | 3.532e-09 | 0 | 0 | 0 | 0 | 0 | 1 | -90 | 90 | 0.029718 | 0.0074556 | -0.029698 | -0.007443
7 | 10 | 2.908 | 1.8612 | 4.8834e-09 | 0 | 0 | 0 | 0 | 0 | 1 | -90 | 90 | -0.0402 | -0.010084 | 0.040251 | 0.010116
8 | 11 | 2.3228 | 1.4866 | 3.9005e-09 | 0 | 0 | 0 | 0 | 0 | 1 | -90 | 90 | 0.0057579 | 0.001443 | -0.0057571 | -0.0014429
10 | 19 | 0.89262 | 0.57128 | 1.499e-09 | 0 | 0 | 0 | 0 | 0 | 1 | -90 | 90 | -0.040251 | -0.010116 | 0.040267 | 0.010126