## bus_data
BUS_I | BUS_TYPE | Pd | Qd | Gs | Bs | area | Vm | Va | baseKV | zone | Vmax | Vmin
1 | 1 | 0.050901 | 0.012757 | 0 | 0 | 1 | 0.99374 | -0.12005 | 0.4 | 1 | 1.1 | 0.9
2 | 1 | 0.086344 | 0.02164 | 0 | 0 | 1 | 0.99299 | -0.13459 | 0.4 | 1 | 1.1 | 0.9
3 | 1 | 0 | 0 | 0 | 0 | 1 | 0.99427 | -0.10981 | 0.4 | 1 | 1.1 | 0.9
4 | 1 | 0 | 0 | 0 | 0 | 1 | 0.99243 | -0.14527 | 0.4 | 1 | 1.1 | 0.9
5 | 1 | 0 | 0 | 0 | 0 | 1 | 0.99585 | -0.079487 | 0.4 | 1 | 1.1 | 0.9
22 | 1 | 0 | 0 | 0 | 0 | 1 | 0.99174 | -0.15864 | 0.4 | 1 | 1.1 | 0.9
10 | 1 | 0.046202 | 0.011579 | 0 | 0 | 1 | 0.99649 | -0.067273 | 0.4 | 1 | 1.1 | 0.9
7 | 1 | 0.029449 | 0.0073807 | 0 | 0 | 1 | 0.99509 | -0.094098 | 0.4 | 1 | 1.1 | 0.9
20 | 1 | 0.04276 | 0.010717 | 0 | 0 | 1 | 0.99133 | -0.16661 | 0.4 | 1 | 1.1 | 0.9
11 | 1 | 0.097748 | 0.024498 | 0 | 0 | 1 | 0.99659 | -0.065356 | 0.4 | 1 | 1.1 | 0.9
8 | 1 | 0.0040127 | 0.0010057 | 0 | 0 | 1 | 0.995 | -0.095898 | 0.4 | 1 | 1.1 | 0.9
9 | 1 | 0 | 0 | 0 | 0 | 1 | 0.99493 | -0.097274 | 0.4 | 1 | 1.1 | 0.9
13 | 1 | 0.0050226 | 0.0012588 | 0 | 0 | 1 | 0.9949 | -0.097747 | 0.4 | 1 | 1.1 | 0.9
12 | 3 | 0.049786 | 0.012478 | 0 | 0 | 1 | 1 | 0 | 0.4 | 1 | 1.1 | 0.9
14 | 1 | 0.065275 | 0.016359 | 0 | 0 | 1 | 0.99888 | -0.021462 | 0.4 | 1 | 1.1 | 0.9
15 | 1 | 0.046692 | 0.011702 | 0 | 0 | 1 | 0.98494 | -0.29049 | 0.4 | 1 | 1.1 | 0.9
16 | 1 | 0.036804 | 0.009224 | 0 | 0 | 1 | 0.98599 | -0.27008 | 0.4 | 1 | 1.1 | 0.9
18 | 1 | 0 | 0 | 0 | 0 | 1 | 0.98989 | -0.19438 | 0.4 | 1 | 1.1 | 0.9
21 | 1 | 0 | 0 | 0 | 0 | 1 | 0.99014 | -0.18945 | 0.4 | 1 | 1.1 | 0.9
19 | 1 | 0.019291 | 0.0048349 | 0 | 0 | 1 | 0.99071 | -0.17858 | 0.4 | 1 | 1.1 | 0.9

## generator_data
GEN_BUS | PG | QG | QMAX | QMIN | VG | MBASE | GEN_STATUS | PMAX | PMIN
12 | 0.58348 | 0.14747 | 10 | -10 | 1 | 100 | 1 | 10 | 0

## branch_data
F_BUS | T_BUS | BR_R | BR_X | BR_B | RATE_A | RATE_B | RATE_C | TAP | SHIFT | BR_STATUS | ANGMIN | ANGMAX | P_in | Q_in | P_out | Q_out
1 | 2 | 0.27732 | 0.17748 | 1.8628e-09 | 0 | 0 | 0 | 0 | 0 | 1 | -90 | 90 | 0.23275 | 0.058664 | -0.23259 | -0.05856
1 | 3 | 0.16026 | 0.10257 | 1.0765e-09 | 0 | 0 | 0 | 0 | 0 | 1 | -90 | 90 | -0.28365 | -0.071421 | 0.28379 | 0.071509
2 | 4 | 0.32409 | 0.20741 | 2.1769e-09 | 0 | 0 | 0 | 0 | 0 | 1 | -90 | 90 | 0.14624 | 0.036921 | -0.14617 | -0.036873
3 | 5 | 0.47596 | 0.30461 | 3.197e-09 | 0 | 0 | 0 | 0 | 0 | 1 | -90 | 90 | -0.28379 | -0.071509 | 0.2842 | 0.071773
4 | 22 | 0.40533 | 0.25941 | 2.7226e-09 | 0 | 0 | 0 | 0 | 0 | 1 | -90 | 90 | 0.14617 | 0.036873 | -0.14607 | -0.036813
5 | 10 | 0.1691 | 0.10822 | 1.1358e-09 | 0 | 0 | 0 | 0 | 0 | 1 | -90 | 90 | -0.32271 | -0.081435 | 0.3229 | 0.081556
5 | 7 | 1.6864 | 1.0793 | 2.8319e-09 | 0 | 0 | 0 | 0 | 0 | 1 | -90 | 90 | 0.038513 | 0.0096624 | -0.038486 | -0.0096456
22 | 20 | 0.24123 | 0.15439 | 8.1019e-10 | 0 | 0 | 0 | 0 | 0 | 1 | -90 | 90 | 0.14607 | 0.036813 | -0.14602 | -0.036778
10 | 11 | 0.023217 | 0.014859 | 1.5595e-10 | 0 | 0 | 0 | 0 | 0 | 1 | -90 | 90 | -0.3691 | -0.093135 | 0.36914 | 0.093157
7 | 8 | 0.88407 | 0.5658 | 1.4846e-09 | 0 | 0 | 0 | 0 | 0 | 1 | -90 | 90 | 0.0090365 | 0.0022648 | -0.0090357 | -0.0022645
20 | 19 | 0.51281 | 0.3282 | 8.6114e-10 | 0 | 0 | 0 | 0 | 0 | 1 | -90 | 90 | 0.10326 | 0.026061 | -0.1032 | -0.026023
11 | 12 | 0.62753 | 0.40162 | 4.2152e-09 | 0 | 0 | 0 | 0 | 0 | 1 | -90 | 90 | -0.46689 | -0.11766 | 0.46835 | 0.11859
8 | 9 | 1.2149 | 0.77755 | 2.0402e-09 | 0 | 0 | 0 | 0 | 0 | 1 | -90 | 90 | 0.005023 | 0.0012588 | -0.0050227 | -0.0012588
9 | 13 | 0.41781 | 0.2674 | 7.0162e-10 | 0 | 0 | 0 | 0 | 0 | 1 | -90 | 90 | 0.0050227 | 0.0012588 | -0.0050226 | -0.0012588
12 | 14 | 1.4721 | 0.94216 | 2.4721e-09 | 0 | 0 | 0 | 0 | 0 | 1 | -90 | 90 | 0.065342 | 0.016402 | -0.065275 | -0.016359
15 | 16 | 1.9029 | 1.2179 | 3.1955e-09 | 0 | 0 | 0 | 0 | 0 | 1 | -90 | 90 | -0.046692 | -0.011702 | 0.046737 | 0.011731
16 | 18 | 3.9664 | 2.5385 | 6.6607e-09 | 0 | 0 | 0 | 0 | 0 | 1 | -90 | 90 | -0.083541 | -0.020955 | 0.083844 | 0.021148
18 | 21 | 0.25914 | 0.16585 | 4.3517e-10 | 0 | 0 | 0 | 0 | 0 | 1 | -90 | 90 | -0.083844 | -0.021148 | 0.083864 | 0.021161
21 | 19 | 0.57239 | 0.36633 | 9.6119e-10 | 0 | 0 | 0 | 0 | 0 | 1 | -90 | 90 | -0.083864 | -0.021161 | 0.083908 | 0.021188