## bus_data
BUS_I | BUS_TYPE | Pd | Qd | Gs | Bs | area | Vm | Va | baseKV | zone | Vmax | Vmin
1 | 1 | 0.063171 | 0.015832 | 0 | 0 | 1 | 0.9934 | -0.12679 | 0.4 | 1 | 1.1 | 0.9
2 | 1 | 0.018027 | 0.004518 | 0 | 0 | 1 | 0.99357 | -0.12355 | 0.4 | 1 | 1.1 | 0.9
4 | 1 | 0.014014 | 0.0035122 | 0 | 0 | 1 | 0.99359 | -0.12306 | 0.4 | 1 | 1.1 | 0.9
16 | 1 | 0.018438 | 0.0046209 | 0 | 0 | 1 | 0.99508 | -0.094283 | 0.4 | 1 | 1.1 | 0.9
7 | 3 | 0.060565 | 0.015179 | 0 | 0 | 1 | 1 | 0 | 0.4 | 1 | 1.1 | 0.9
15 | 1 | 0.020954 | 0.0052517 | 0 | 0 | 1 | 0.99315 | -0.13147 | 0.4 | 1 | 1.1 | 0.9
5 | 1 | 0.061384 | 0.015384 | 0 | 0 | 1 | 0.99876 | -0.023813 | 0.4 | 1 | 1.1 | 0.9
6 | 1 | 0.077657 | 0.019463 | 0 | 0 | 1 | 0.99758 | -0.046491 | 0.4 | 1 | 1.1 | 0.9
14 | 1 | 0.026779 | 0.0067115 | 0 | 0 | 1 | 0.99281 | -0.13813 | 0.4 | 1 | 1.1 | 0.9
12 | 1 | 0.039577 | 0.009919 | 0 | 0 | 1 | 0.99098 | -0.17353 | 0.4 | 1 | 1.1 | 0.9
9 | 1 | 0.022934 | 0.0057478 | 0 | 0 | 1 | 0.99052 | -0.18248 | 0.4 | 1 | 1.1 | 0.9
10 | 1 | 0.027055 | 0.0067806 | 0 | 0 | 1 | 0.99054 | -0.18203 | 0.4 | 1 | 1.1 | 0.9

## generator_data
GEN_BUS | PG | QG | QMAX | QMIN | VG | MBASE | GEN_STATUS | PMAX | PMIN
7 | 0.45253 | 0.11418 | 10 | -10 | 1 | 100 | 1 | 10 | 0

## branch_data
F_BUS | T_BUS | BR_R | BR_X | BR_B | RATE_A | RATE_B | RATE_C | TAP | SHIFT | BR_STATUS | ANGMIN | ANGMAX | P_in | Q_in | P_out | Q_out
1 | 2 | 0.22685 | 0.14518 | 3.8094e-10 | 0 | 0 | 0 | 0 | 0 | 1 | -90 | 90 | -0.063171 | -0.015832 | 0.063181 | 0.015838
2 | 4 | 0.026566 | 0.017002 | 4.4611e-11 | 0 | 0 | 0 | 0 | 0 | 1 | -90 | 90 | -0.081208 | -0.020357 | 0.08121 | 0.020358
4 | 16 | 1.3396 | 0.85737 | 2.2496e-09 | 0 | 0 | 0 | 0 | 0 | 1 | -90 | 90 | -0.095224 | -0.02387 | 0.095355 | 0.023953
16 | 7 | 1.6757 | 1.0725 | 5.628e-09 | 0 | 0 | 0 | 0 | 0 | 1 | -90 | 90 | -0.25155 | -0.063275 | 0.25268 | 0.064003
16 | 15 | 1.1998 | 0.76788 | 2.0148e-09 | 0 | 0 | 0 | 0 | 0 | 1 | -90 | 90 | 0.13775 | 0.0347 | -0.13751 | -0.034544
7 | 5 | 0.76672 | 0.4907 | 1.2875e-09 | 0 | 0 | 0 | 0 | 0 | 1 | -90 | 90 | 0.13928 | 0.035002 | -0.13913 | -0.034901
15 | 14 | 0.25302 | 0.16193 | 4.2488e-10 | 0 | 0 | 0 | 0 | 0 | 1 | -90 | 90 | 0.11655 | 0.029292 | -0.11652 | -0.029269
5 | 6 | 1.3042 | 0.83469 | 2.1901e-09 | 0 | 0 | 0 | 0 | 0 | 1 | -90 | 90 | 0.077741 | 0.019516 | -0.077657 | -0.019463
14 | 12 | 1.743 | 1.1155 | 2.927e-09 | 0 | 0 | 0 | 0 | 0 | 1 | -90 | 90 | 0.089738 | 0.022557 | -0.089587 | -0.022461
12 | 10 | 0.74791 | 0.47866 | 1.2559e-09 | 0 | 0 | 0 | 0 | 0 | 1 | -90 | 90 | 0.050009 | 0.012541 | -0.049989 | -0.012529
9 | 10 | 0.085685 | 0.054839 | 1.4389e-10 | 0 | 0 | 0 | 0 | 0 | 1 | -90 | 90 | -0.022934 | -0.0057478 | 0.022934 | 0.0057481