## bus_data
BUS_I | BUS_TYPE | Pd | Qd | Gs | Bs | area | Vm | Va | baseKV | zone | Vmax | Vmin
1 | 1 | 0.085889 | 0.021526 | 0 | 0 | 1 | 0.99736 | -0.050434 | 0.4 | 1 | 1.1 | 0.9
2 | 1 | 0.083455 | 0.020916 | 0 | 0 | 1 | 0.99701 | -0.057327 | 0.4 | 1 | 1.1 | 0.9
3 | 3 | 0.020657 | 0.0051771 | 0 | 0 | 1 | 1 | 0 | 0.4 | 1 | 1.1 | 0.9
4 | 1 | 0 | 0 | 0 | 0 | 1 | 0.99577 | -0.081051 | 0.4 | 1 | 1.1 | 0.9
5 | 1 | 0.046294 | 0.011602 | 0 | 0 | 1 | 0.99905 | -0.018141 | 0.4 | 1 | 1.1 | 0.9
11 | 1 | 0 | 0 | 0 | 0 | 1 | 0.99223 | -0.14929 | 0.4 | 1 | 1.1 | 0.9
12 | 1 | 0 | 0 | 0 | 0 | 1 | 0.99252 | -0.1435 | 0.4 | 1 | 1.1 | 0.9
19 | 1 | 0.016301 | 0.0040855 | 0 | 0 | 1 | 0.99872 | -0.024449 | 0.4 | 1 | 1.1 | 0.9
16 | 1 | 0.02522 | 0.0063208 | 0 | 0 | 1 | 0.99185 | -0.15653 | 0.4 | 1 | 1.1 | 0.9
17 | 1 | 0.065836 | 0.0165 | 0 | 0 | 1 | 0.99036 | -0.18542 | 0.4 | 1 | 1.1 | 0.9
15 | 1 | 0.03622 | 0.0090776 | 0 | 0 | 1 | 0.9914 | -0.16533 | 0.4 | 1 | 1.1 | 0.9
22 | 1 | 0.054598 | 0.013684 | 0 | 0 | 1 | 0.988 | -0.23098 | 0.4 | 1 | 1.1 | 0.9
10 | 1 | 0.019163 | 0.0048027 | 0 | 0 | 1 | 0.99675 | -0.06247 | 0.4 | 1 | 1.1 | 0.9
6 | 1 | 0.039711 | 0.0099525 | 0 | 0 | 1 | 0.99504 | -0.095448 | 0.4 | 1 | 1.1 | 0.9
7 | 1 | 0.019783 | 0.0049582 | 0 | 0 | 1 | 0.99486 | -0.098809 | 0.4 | 1 | 1.1 | 0.9
8 | 1 | 0.030804 | 0.0077202 | 0 | 0 | 1 | 0.9958 | -0.080647 | 0.4 | 1 | 1.1 | 0.9
9 | 1 | 0 | 0 | 0 | 0 | 1 | 0.9943 | -0.1096 | 0.4 | 1 | 1.1 | 0.9
14 | 1 | 0.01879 | 0.0047092 | 0 | 0 | 1 | 0.9941 | -0.11362 | 0.4 | 1 | 1.1 | 0.9
21 | 1 | 0.012829 | 0.0032153 | 0 | 0 | 1 | 0.99165 | -0.16041 | 0.4 | 1 | 1.1 | 0.9

## generator_data
GEN_BUS | PG | QG | QMAX | QMIN | VG | MBASE | GEN_STATUS | PMAX | PMIN
3 | 0.57837 | 0.14605 | 10 | -10 | 1 | 100 | 1 | 10 | 0

## branch_data
F_BUS | T_BUS | BR_R | BR_X | BR_B | RATE_A | RATE_B | RATE_C | TAP | SHIFT | BR_STATUS | ANGMIN | ANGMAX | P_in | Q_in | P_out | Q_out
1 | 2 | 0.11045 | 0.070689 | 5.5644e-10 | 0 | 0 | 0 | 0 | 0 | 1 | -90 | 90 | 0.27948 | 0.070556 | -0.27939 | -0.070497
1 | 3 | 0.61931 | 0.39636 | 3.12e-09 | 0 | 0 | 0 | 0 | 0 | 1 | -90 | 90 | -0.36537 | -0.092082 | 0.36625 | 0.092647
2 | 4 | 0.54221 | 0.34702 | 1.821e-09 | 0 | 0 | 0 | 0 | 0 | 1 | -90 | 90 | 0.19593 | 0.049581 | -0.19571 | -0.049439
3 | 5 | 0.42566 | 0.27242 | 2.1444e-09 | 0 | 0 | 0 | 0 | 0 | 1 | -90 | 90 | 0.19146 | 0.048221 | -0.19129 | -0.048115
4 | 11 | 2.1568 | 1.3804 | 3.6219e-09 | 0 | 0 | 0 | 0 | 0 | 1 | -90 | 90 | 0.14072 | 0.035506 | -0.14026 | -0.035213
4 | 12 | 5.0665 | 3.2426 | 8.508e-09 | 0 | 0 | 0 | 0 | 0 | 1 | -90 | 90 | 0.054991 | 0.013933 | -0.054826 | -0.013829
5 | 19 | 0.19517 | 0.12491 | 6.5547e-10 | 0 | 0 | 0 | 0 | 0 | 1 | -90 | 90 | 0.145 | 0.036513 | -0.14496 | -0.036485
11 | 16 | 0.83945 | 0.53725 | 1.4097e-09 | 0 | 0 | 0 | 0 | 0 | 1 | -90 | 90 | 0.038065 | 0.0095457 | -0.038052 | -0.0095374
11 | 17 | 2.4176 | 1.5473 | 4.0599e-09 | 0 | 0 | 0 | 0 | 0 | 1 | -90 | 90 | 0.065949 | 0.016572 | -0.065836 | -0.0165
11 | 15 | 1.9527 | 1.2497 | 3.2791e-09 | 0 | 0 | 0 | 0 | 0 | 1 | -90 | 90 | 0.036248 | 0.009095 | -0.03622 | -0.0090776
12 | 22 | 7.0427 | 4.5073 | 1.1827e-08 | 0 | 0 | 0 | 0 | 0 | 1 | -90 | 90 | 0.054826 | 0.013829 | -0.054598 | -0.013684
19 | 10 | 1.3228 | 0.84658 | 2.2213e-09 | 0 | 0 | 0 | 0 | 0 | 1 | -90 | 90 | 0.12865 | 0.0324 | -0.12842 | -0.03225
16 | 21 | 1.3354 | 0.85466 | 2.2425e-09 | 0 | 0 | 0 | 0 | 0 | 1 | -90 | 90 | 0.012832 | 0.0032166 | -0.012829 | -0.0032153
10 | 8 | 0.7413 | 0.47443 | 1.2448e-09 | 0 | 0 | 0 | 0 | 0 | 1 | -90 | 90 | 0.10926 | 0.027448 | -0.10916 | -0.027387
6 | 7 | 0.38659 | 0.24742 | 6.4919e-10 | 0 | 0 | 0 | 0 | 0 | 1 | -90 | 90 | 0.038593 | 0.0096792 | -0.038587 | -0.0096753
6 | 8 | 0.83975 | 0.53744 | 1.4102e-09 | 0 | 0 | 0 | 0 | 0 | 1 | -90 | 90 | -0.078304 | -0.019632 | 0.078359 | 0.019667
7 | 9 | 2.547 | 1.6301 | 4.2771e-09 | 0 | 0 | 0 | 0 | 0 | 1 | -90 | 90 | 0.018803 | 0.0047171 | -0.018794 | -0.0047114
9 | 14 | 0.94798 | 0.6067 | 1.5919e-09 | 0 | 0 | 0 | 0 | 0 | 1 | -90 | 90 | 0.018794 | 0.0047114 | -0.01879 | -0.0047092