## bus_data
BUS_I | BUS_TYPE | Pd | Qd | Gs | Bs | area | Vm | Va | baseKV | zone | Vmax | Vmin
1 | 3 | 0.051083 | 0.012803 | 0 | 0 | 1 | 1 | 0 | 0.4 | 1 | 1.1 | 0.9
2 | 1 | 0.023389 | 0.0058619 | 0 | 0 | 1 | 0.99772 | -0.043714 | 0.4 | 1 | 1.1 | 0.9
3 | 1 | 0.025697 | 0.0064404 | 0 | 0 | 1 | 0.99898 | -0.019443 | 0.4 | 1 | 1.1 | 0.9
4 | 1 | 0.030496 | 0.007643 | 0 | 0 | 1 | 0.99636 | -0.070045 | 0.4 | 1 | 1.1 | 0.9
5 | 1 | 0 | 0 | 0 | 0 | 1 | 0.99804 | -0.037407 | 0.4 | 1 | 1.1 | 0.9
15 | 1 | 0.038827 | 0.009731 | 0 | 0 | 1 | 0.99616 | -0.073902 | 0.4 | 1 | 1.1 | 0.9
12 | 1 | 0 | 0 | 0 | 0 | 1 | 0.99346 | -0.12522 | 0.4 | 1 | 1.1 | 0.9
8 | 1 | 0.0094982 | 0.0023805 | 0 | 0 | 1 | 0.9946 | -0.10332 | 0.4 | 1 | 1.1 | 0.9
10 | 1 | 0.031229 | 0.0078267 | 0 | 0 | 1 | 0.99619 | -0.072794 | 0.4 | 1 | 1.1 | 0.9
24 | 1 | 0.043405 | 0.010878 | 0 | 0 | 1 | 0.99546 | -0.087304 | 0.4 | 1 | 1.1 | 0.9
17 | 1 | 0.048006 | 0.012031 | 0 | 0 | 1 | 0.98977 | -0.19647 | 0.4 | 1 | 1.1 | 0.9
6 | 1 | 0.025375 | 0.0063595 | 0 | 0 | 1 | 0.99383 | -0.11826 | 0.4 | 1 | 1.1 | 0.9
11 | 1 | 0 | 0 | 0 | 0 | 1 | 0.99567 | -0.082735 | 0.4 | 1 | 1.1 | 0.9
7 | 1 | 0.009419 | 0.0023606 | 0 | 0 | 1 | 0.99219 | -0.14994 | 0.4 | 1 | 1.1 | 0.9
9 | 1 | 0.042183 | 0.010572 | 0 | 0 | 1 | 0.99154 | -0.16256 | 0.4 | 1 | 1.1 | 0.9
20 | 1 | 0 | 0 | 0 | 0 | 1 | 0.99013 | -0.1899 | 0.4 | 1 | 1.1 | 0.9
22 | 1 | 0.045134 | 0.011312 | 0 | 0 | 1 | 0.98956 | -0.2008 | 0.4 | 1 | 1.1 | 0.9
21 | 1 | 0.0069062 | 0.0017309 | 0 | 0 | 1 | 0.9899 | -0.19423 | 0.4 | 1 | 1.1 | 0.9
13 | 1 | 0 | 0 | 0 | 0 | 1 | 0.98902 | -0.2108 | 0.4 | 1 | 1.1 | 0.9
25 | 1 | 0.026572 | 0.0066596 | 0 | 0 | 1 | 0.98695 | -0.2509 | 0.4 | 1 | 1.1 | 0.9
16 | 1 | 0.04866 | 0.012195 | 0 | 0 | 1 | 0.98866 | -0.21805 | 0.4 | 1 | 1.1 | 0.9
26 | 1 | 0.041229 | 0.010333 | 0 | 0 | 1 | 0.98686 | -0.25274 | 0.4 | 1 | 1.1 | 0.9

## generator_data
GEN_BUS | PG | QG | QMAX | QMIN | VG | MBASE | GEN_STATUS | PMAX | PMIN
1 | 0.55059 | 0.13934 | 10 | -10 | 1 | 100 | 1 | 10 | 0

## branch_data
F_BUS | T_BUS | BR_R | BR_X | BR_B | RATE_A | RATE_B | RATE_C | TAP | SHIFT | BR_STATUS | ANGMIN | ANGMAX | P_in | Q_in | P_out | Q_out
1 | 2 | 1.4362 | 0.91919 | 2.4118e-09 | 0 | 0 | 0 | 0 | 0 | 1 | -90 | 90 | 0.13659 | 0.034414 | -0.1363 | -0.034232
1 | 3 | 0.24189 | 0.15481 | 1.2186e-09 | 0 | 0 | 0 | 0 | 0 | 1 | -90 | 90 | 0.36292 | 0.092123 | -0.36258 | -0.091906
2 | 4 | 1.0408 | 0.6661 | 1.7478e-09 | 0 | 0 | 0 | 0 | 0 | 1 | -90 | 90 | 0.11291 | 0.02837 | -0.11277 | -0.02828
3 | 5 | 0.24019 | 0.15372 | 1.21e-09 | 0 | 0 | 0 | 0 | 0 | 1 | -90 | 90 | 0.33688 | 0.085466 | -0.33659 | -0.08528
4 | 15 | 0.20863 | 0.13353 | 3.5035e-10 | 0 | 0 | 0 | 0 | 0 | 1 | -90 | 90 | 0.082275 | 0.020636 | -0.08226 | -0.020627
5 | 12 | 4.0373 | 2.5838 | 6.7797e-09 | 0 | 0 | 0 | 0 | 0 | 1 | -90 | 90 | 0.097455 | 0.024731 | -0.097046 | -0.024469
5 | 8 | 2.1172 | 1.355 | 3.5554e-09 | 0 | 0 | 0 | 0 | 0 | 1 | -90 | 90 | 0.13935 | 0.03525 | -0.13891 | -0.034969
5 | 10 | 1.5924 | 1.0191 | 2.674e-09 | 0 | 0 | 0 | 0 | 0 | 1 | -90 | 90 | 0.099784 | 0.0253 | -0.099615 | -0.025191
15 | 24 | 1.3724 | 0.87836 | 2.3047e-09 | 0 | 0 | 0 | 0 | 0 | 1 | -90 | 90 | 0.043433 | 0.010896 | -0.043405 | -0.010878
12 | 17 | 3.2485 | 2.0791 | 5.4552e-09 | 0 | 0 | 0 | 0 | 0 | 1 | -90 | 90 | 0.097046 | 0.024469 | -0.096716 | -0.024259
8 | 6 | 0.51317 | 0.32843 | 8.6175e-10 | 0 | 0 | 0 | 0 | 0 | 1 | -90 | 90 | 0.12942 | 0.032589 | -0.12932 | -0.03253
10 | 11 | 0.65187 | 0.41719 | 1.0947e-09 | 0 | 0 | 0 | 0 | 0 | 1 | -90 | 90 | 0.068386 | 0.017365 | -0.068353 | -0.017344
17 | 16 | 1.9451 | 1.2449 | 3.2664e-09 | 0 | 0 | 0 | 0 | 0 | 1 | -90 | 90 | 0.04871 | 0.012227 | -0.04866 | -0.012195
6 | 7 | 1.3511 | 0.86468 | 2.2688e-09 | 0 | 0 | 0 | 0 | 0 | 1 | -90 | 90 | 0.10395 | 0.02617 | -0.10379 | -0.02607
11 | 13 | 8.3367 | 5.3355 | 1.4e-08 | 0 | 0 | 0 | 0 | 0 | 1 | -90 | 90 | 0.068353 | 0.017344 | -0.067935 | -0.017078
7 | 9 | 0.59058 | 0.37797 | 9.9174e-10 | 0 | 0 | 0 | 0 | 0 | 1 | -90 | 90 | 0.094373 | 0.023709 | -0.094316 | -0.023673
9 | 20 | 2.3115 | 1.4793 | 3.8816e-09 | 0 | 0 | 0 | 0 | 0 | 1 | -90 | 90 | 0.052133 | 0.013101 | -0.052065 | -0.013058
20 | 22 | 1.061 | 0.67903 | 1.7817e-09 | 0 | 0 | 0 | 0 | 0 | 1 | -90 | 90 | 0.045158 | 0.011327 | -0.045134 | -0.011312
20 | 21 | 2.7562 | 1.764 | 4.6284e-09 | 0 | 0 | 0 | 0 | 0 | 1 | -90 | 90 | 0.0069077 | 0.0017313 | -0.0069062 | -0.0017309
13 | 25 | 2.5877 | 1.6561 | 4.3455e-09 | 0 | 0 | 0 | 0 | 0 | 1 | -90 | 90 | 0.067935 | 0.017078 | -0.067805 | -0.016995
25 | 26 | 0.19521 | 0.12494 | 3.2781e-10 | 0 | 0 | 0 | 0 | 0 | 1 | -90 | 90 | 0.041233 | 0.010335 | -0.041229 | -0.010333