## bus_data
BUS_I | BUS_TYPE | Pd | Qd | Gs | Bs | area | Vm | Va | baseKV | zone | Vmax | Vmin
1 | 1 | 0.010013 | 0.0025096 | 0 | 0 | 1 | 0.99405 | -0.11395 | 0.4 | 1 | 1.1 | 0.9
2 | 1 | 0.010886 | 0.0027282 | 0 | 0 | 1 | 0.99567 | -0.082704 | 0.4 | 1 | 1.1 | 0.9
3 | 1 | 0 | 0 | 0 | 0 | 1 | 0.99154 | -0.16229 | 0.4 | 1 | 1.1 | 0.9
4 | 1 | 0.035466 | 0.0088886 | 0 | 0 | 1 | 0.99832 | -0.032083 | 0.4 | 1 | 1.1 | 0.9
5 | 1 | 0.051152 | 0.01282 | 0 | 0 | 1 | 0.98815 | -0.22806 | 0.4 | 1 | 1.1 | 0.9
6 | 1 | 0 | 0 | 0 | 0 | 1 | 0.99089 | -0.1749 | 0.4 | 1 | 1.1 | 0.9
13 | 3 | 0 | 0 | 0 | 0 | 1 | 1 | 0 | 0.4 | 1 | 1.1 | 0.9
16 | 1 | 0.017403 | 0.0043615 | 0 | 0 | 1 | 0.98995 | -0.19319 | 0.4 | 1 | 1.1 | 0.9
9 | 1 | 0 | 0 | 0 | 0 | 1 | 0.99848 | -0.029259 | 0.4 | 1 | 1.1 | 0.9
11 | 1 | 0.07494 | 0.018782 | 0 | 0 | 1 | 0.99918 | -0.015738 | 0.4 | 1 | 1.1 | 0.9
15 | 1 | 0.035933 | 0.0090056 | 0 | 0 | 1 | 0.99787 | -0.040888 | 0.4 | 1 | 1.1 | 0.9
7 | 1 | 0.025333 | 0.006349 | 0 | 0 | 1 | 0.99737 | -0.050512 | 0.4 | 1 | 1.1 | 0.9
8 | 1 | 0.015898 | 0.0039843 | 0 | 0 | 1 | 0.99784 | -0.041602 | 0.4 | 1 | 1.1 | 0.9
10 | 1 | 0.024952 | 0.0062535 | 0 | 0 | 1 | 0.99826 | -0.033491 | 0.4 | 1 | 1.1 | 0.9

## generator_data
GEN_BUS | PG | QG | QMAX | QMIN | VG | MBASE | GEN_STATUS | PMAX | PMIN
13 | 0.30311 | 0.076403 | 10 | -10 | 1 | 100 | 1 | 10 | 0

## branch_data
F_BUS | T_BUS | BR_R | BR_X | BR_B | RATE_A | RATE_B | RATE_C | TAP | SHIFT | BR_STATUS | ANGMIN | ANGMAX | P_in | Q_in | P_out | Q_out
1 | 2 | 1.7643 | 1.1292 | 2.9627e-09 | 0 | 0 | 0 | 0 | 0 | 1 | -90 | 90 | -0.078914 | -0.01991 | 0.079032 | 0.019985
1 | 3 | 3.1151 | 1.9937 | 5.2311e-09 | 0 | 0 | 0 | 0 | 0 | 1 | -90 | 90 | 0.0689 | 0.0174 | -0.068741 | -0.017299
2 | 4 | 2.5211 | 1.6135 | 4.2335e-09 | 0 | 0 | 0 | 0 | 0 | 1 | -90 | 90 | -0.089918 | -0.022713 | 0.090136 | 0.022853
3 | 5 | 5.6462 | 3.6136 | 9.4815e-09 | 0 | 0 | 0 | 0 | 0 | 1 | -90 | 90 | 0.051313 | 0.012922 | -0.051152 | -0.01282
3 | 6 | 3.1885 | 2.0407 | 5.3544e-09 | 0 | 0 | 0 | 0 | 0 | 1 | -90 | 90 | 0.017428 | 0.0043766 | -0.017418 | -0.0043705
4 | 13 | 1.1492 | 0.73548 | 1.9298e-09 | 0 | 0 | 0 | 0 | 0 | 1 | -90 | 90 | -0.1256 | -0.031741 | 0.1258 | 0.031865
6 | 16 | 4.6228 | 2.9586 | 7.763e-09 | 0 | 0 | 0 | 0 | 0 | 1 | -90 | 90 | 0.017418 | 0.0043705 | -0.017403 | -0.0043615
13 | 9 | 1.2823 | 0.8207 | 2.1534e-09 | 0 | 0 | 0 | 0 | 0 | 1 | -90 | 90 | 0.10232 | 0.025721 | -0.10217 | -0.02563
13 | 11 | 0.94059 | 0.60198 | 1.5795e-09 | 0 | 0 | 0 | 0 | 0 | 1 | -90 | 90 | 0.074996 | 0.018817 | -0.07494 | -0.018782
9 | 10 | 0.75779 | 0.48498 | 1.2725e-09 | 0 | 0 | 0 | 0 | 0 | 1 | -90 | 90 | 0.024957 | 0.0062566 | -0.024952 | -0.0062535
9 | 15 | 1.4454 | 0.92505 | 2.4272e-09 | 0 | 0 | 0 | 0 | 0 | 1 | -90 | 90 | 0.035953 | 0.0090181 | -0.035933 | -0.0090056
9 | 8 | 1.3369 | 0.85564 | 2.2451e-09 | 0 | 0 | 0 | 0 | 0 | 1 | -90 | 90 | 0.041265 | 0.010355 | -0.041241 | -0.01034
7 | 8 | 1.5689 | 1.0041 | 2.6345e-09 | 0 | 0 | 0 | 0 | 0 | 1 | -90 | 90 | -0.025333 | -0.006349 | 0.025343 | 0.0063556