## bus_data
BUS_I | BUS_TYPE | Pd | Qd | Gs | Bs | area | Vm | Va | baseKV | zone | Vmax | Vmin
1 | 1 | 0.019647 | 0.004924 | 0 | 0 | 1 | 0.9973 | -0.051735 | 0.4 | 1 | 1.1 | 0.9
2 | 1 | 0.015727 | 0.0039416 | 0 | 0 | 1 | 0.99864 | -0.026134 | 0.4 | 1 | 1.1 | 0.9
3 | 1 | 0.0045981 | 0.0011524 | 0 | 0 | 1 | 0.99582 | -0.080185 | 0.4 | 1 | 1.1 | 0.9
4 | 3 | 0.012798 | 0.0032075 | 0 | 0 | 1 | 1 | 0 | 0.4 | 1 | 1.1 | 0.9
5 | 1 | 0.035772 | 0.0089652 | 0 | 0 | 1 | 0.9947 | -0.1019 | 0.4 | 1 | 1.1 | 0.9
6 | 1 | 0.024569 | 0.0061575 | 0 | 0 | 1 | 0.99935 | -0.012352 | 0.4 | 1 | 1.1 | 0.9
14 | 1 | 0.049907 | 0.012508 | 0 | 0 | 1 | 0.99306 | -0.13356 | 0.4 | 1 | 1.1 | 0.9
7 | 1 | 0.042369 | 0.010619 | 0 | 0 | 1 | 0.99609 | -0.074248 | 0.4 | 1 | 1.1 | 0.9
8 | 1 | 0.012299 | 0.0030825 | 0 | 0 | 1 | 0.99462 | -0.10214 | 0.4 | 1 | 1.1 | 0.9
10 | 1 | 0.012461 | 0.0031231 | 0 | 0 | 1 | 0.99376 | -0.11859 | 0.4 | 1 | 1.1 | 0.9
9 | 1 | 0.024198 | 0.0060645 | 0 | 0 | 1 | 0.99371 | -0.11953 | 0.4 | 1 | 1.1 | 0.9
11 | 1 | 0 | 0 | 0 | 0 | 1 | 0.99109 | -0.16939 | 0.4 | 1 | 1.1 | 0.9
12 | 1 | 0.069619 | 0.017448 | 0 | 0 | 1 | 0.98262 | -0.33279 | 0.4 | 1 | 1.1 | 0.9
20 | 1 | 0 | 0 | 0 | 0 | 1 | 0.98221 | -0.34087 | 0.4 | 1 | 1.1 | 0.9
19 | 1 | 0 | 0 | 0 | 0 | 1 | 0.98044 | -0.37528 | 0.4 | 1 | 1.1 | 0.9
15 | 1 | 0 | 0 | 0 | 0 | 1 | 0.97303 | -0.5205 | 0.4 | 1 | 1.1 | 0.9
17 | 1 | 0 | 0 | 0 | 0 | 1 | 0.97448 | -0.49184 | 0.4 | 1 | 1.1 | 0.9
16 | 1 | 0.029524 | 0.0073994 | 0 | 0 | 1 | 0.97036 | -0.57321 | 0.4 | 1 | 1.1 | 0.9
18 | 1 | 0.058425 | 0.014643 | 0 | 0 | 1 | 0.97693 | -0.44385 | 0.4 | 1 | 1.1 | 0.9

## generator_data
GEN_BUS | PG | QG | QMAX | QMIN | VG | MBASE | GEN_STATUS | PMAX | PMIN
4 | 0.41614 | 0.10593 | 10 | -10 | 1 | 100 | 1 | 10 | 0

## branch_data
F_BUS | T_BUS | BR_R | BR_X | BR_B | RATE_A | RATE_B | RATE_C | TAP | SHIFT | BR_STATUS | ANGMIN | ANGMAX | P_in | Q_in | P_out | Q_out
1 | 2 | 1.0397 | 0.6654 | 1.7459e-09 | 0 | 0 | 0 | 0 | 0 | 1 | -90 | 90 | -0.11021 | -0.027733 | 0.11035 | 0.027819
1 | 3 | 1.4028 | 0.89781 | 2.3557e-09 | 0 | 0 | 0 | 0 | 0 | 1 | -90 | 90 | 0.090564 | 0.022809 | -0.090441 | -0.02273
2 | 4 | 0.93097 | 0.59582 | 1.5634e-09 | 0 | 0 | 0 | 0 | 0 | 1 | -90 | 90 | -0.12607 | -0.03176 | 0.12623 | 0.031861
3 | 5 | 1.1253 | 0.72021 | 1.8897e-09 | 0 | 0 | 0 | 0 | 0 | 1 | -90 | 90 | 0.085843 | 0.021578 | -0.085754 | -0.021521
4 | 6 | 0.20231 | 0.12948 | 6.7946e-10 | 0 | 0 | 0 | 0 | 0 | 1 | -90 | 90 | 0.27712 | 0.070866 | -0.27695 | -0.07076
5 | 14 | 2.8082 | 1.7973 | 4.7158e-09 | 0 | 0 | 0 | 0 | 0 | 1 | -90 | 90 | 0.049983 | 0.012556 | -0.049907 | -0.012508
6 | 7 | 1.1095 | 0.71009 | 3.7264e-09 | 0 | 0 | 0 | 0 | 0 | 1 | -90 | 90 | 0.25238 | 0.064602 | -0.25163 | -0.06412
7 | 8 | 0.59961 | 0.38375 | 2.0138e-09 | 0 | 0 | 0 | 0 | 0 | 1 | -90 | 90 | 0.20926 | 0.053502 | -0.20898 | -0.053322
8 | 10 | 0.37533 | 0.24021 | 1.2606e-09 | 0 | 0 | 0 | 0 | 0 | 1 | -90 | 90 | 0.19668 | 0.050239 | -0.19652 | -0.050139
10 | 9 | 0.022831 | 0.014612 | 7.6679e-11 | 0 | 0 | 0 | 0 | 0 | 1 | -90 | 90 | 0.18406 | 0.047016 | -0.18405 | -0.047011
9 | 11 | 1.3967 | 0.89387 | 4.6908e-09 | 0 | 0 | 0 | 0 | 0 | 1 | -90 | 90 | 0.15985 | 0.040946 | -0.15947 | -0.0407
11 | 12 | 4.5267 | 2.8971 | 1.5203e-08 | 0 | 0 | 0 | 0 | 0 | 1 | -90 | 90 | 0.15947 | 0.040701 | -0.15822 | -0.039903
12 | 20 | 0.39712 | 0.25416 | 1.3337e-09 | 0 | 0 | 0 | 0 | 0 | 1 | -90 | 90 | 0.088601 | 0.022455 | -0.088566 | -0.022433
20 | 19 | 1.6888 | 1.0808 | 5.672e-09 | 0 | 0 | 0 | 0 | 0 | 1 | -90 | 90 | 0.088566 | 0.022434 | -0.08842 | -0.022341
19 | 18 | 3.347 | 2.1421 | 1.1241e-08 | 0 | 0 | 0 | 0 | 0 | 1 | -90 | 90 | 0.08842 | 0.022341 | -0.088131 | -0.022157
15 | 17 | 4.1251 | 2.6401 | 6.9271e-09 | 0 | 0 | 0 | 0 | 0 | 1 | -90 | 90 | -0.029598 | -0.007446 | 0.029638 | 0.0074713
15 | 16 | 7.5568 | 4.8364 | 1.269e-08 | 0 | 0 | 0 | 0 | 0 | 1 | -90 | 90 | 0.029598 | 0.0074461 | -0.029523 | -0.0073997
17 | 18 | 6.9357 | 4.4388 | 1.1647e-08 | 0 | 0 | 0 | 0 | 0 | 1 | -90 | 90 | -0.029638 | -0.0074712 | 0.029706 | 0.0075138