## bus_data
BUS_I | BUS_TYPE | Pd | Qd | Gs | Bs | area | Vm | Va | baseKV | zone | Vmax | Vmin
1 | 1 | 0.0035932 | 0.00090054 | 0 | 0 | 1 | 0.99654 | -0.066592 | 0.4 | 1 | 1.1 | 0.9
2 | 1 | 0 | 0 | 0 | 0 | 1 | 0.99669 | -0.063614 | 0.4 | 1 | 1.1 | 0.9
27 | 1 | 0.0097752 | 0.0024499 | 0 | 0 | 1 | 0.99715 | -0.054899 | 0.4 | 1 | 1.1 | 0.9
26 | 1 | 0.019191 | 0.0048097 | 0 | 0 | 1 | 0.99735 | -0.050953 | 0.4 | 1 | 1.1 | 0.9
3 | 1 | 0.012041 | 0.0030177 | 0 | 0 | 1 | 0.97205 | -0.5393 | 0.4 | 1 | 1.1 | 0.9
4 | 1 | 0.082493 | 0.020675 | 0 | 0 | 1 | 0.97096 | -0.56074 | 0.4 | 1 | 1.1 | 0.9
5 | 1 | 0 | 0 | 0 | 0 | 1 | 0.98122 | -0.35983 | 0.4 | 1 | 1.1 | 0.9
6 | 1 | 0 | 0 | 0 | 0 | 1 | 0.98617 | -0.26439 | 0.4 | 1 | 1.1 | 0.9
7 | 1 | 0 | 0 | 0 | 0 | 1 | 0.97988 | -0.38613 | 0.4 | 1 | 1.1 | 0.9
17 | 1 | 0 | 0 | 0 | 0 | 1 | 0.9888 | -0.21374 | 0.4 | 1 | 1.1 | 0.9
23 | 1 | 0.065265 | 0.016357 | 0 | 0 | 1 | 0.98514 | -0.28446 | 0.4 | 1 | 1.1 | 0.9
24 | 1 | 0.025005 | 0.006267 | 0 | 0 | 1 | 0.97892 | -0.40492 | 0.4 | 1 | 1.1 | 0.9
12 | 1 | 0 | 0 | 0 | 0 | 1 | 0.98954 | -0.19956 | 0.4 | 1 | 1.1 | 0.9
15 | 1 | 0.027271 | 0.0068348 | 0 | 0 | 1 | 0.98796 | -0.22997 | 0.4 | 1 | 1.1 | 0.9
16 | 1 | 0.038017 | 0.0095279 | 0 | 0 | 1 | 0.9873 | -0.24292 | 0.4 | 1 | 1.1 | 0.9
9 | 1 | 0.015399 | 0.0038595 | 0 | 0 | 1 | 0.99242 | -0.14425 | 0.4 | 1 | 1.1 | 0.9
10 | 1 | 0.030493 | 0.0076423 | 0 | 0 | 1 | 0.99045 | -0.1819 | 0.4 | 1 | 1.1 | 0.9
11 | 1 | 0 | 0 | 0 | 0 | 1 | 0.99564 | -0.082821 | 0.4 | 1 | 1.1 | 0.9
13 | 1 | 0.03766 | 0.0094384 | 0 | 0 | 1 | 0.99429 | -0.10884 | 0.4 | 1 | 1.1 | 0.9
14 | 1 | 0.016129 | 0.0040424 | 0 | 0 | 1 | 0.99687 | -0.059323 | 0.4 | 1 | 1.1 | 0.9
22 | 1 | 0 | 0 | 0 | 0 | 1 | 0.98947 | -0.2009 | 0.4 | 1 | 1.1 | 0.9
18 | 1 | 0.0061093 | 0.0015311 | 0 | 0 | 1 | 0.99402 | -0.11398 | 0.4 | 1 | 1.1 | 0.9
25 | 3 | 0.057017 | 0.01429 | 0 | 0 | 1 | 1 | 0 | 0.4 | 1 | 1.1 | 0.9
28 | 1 | 0.015151 | 0.0037971 | 0 | 0 | 1 | 0.98929 | -0.20432 | 0.4 | 1 | 1.1 | 0.9
19 | 1 | 0 | 0 | 0 | 0 | 1 | 0.99393 | -0.11582 | 0.4 | 1 | 1.1 | 0.9
20 | 1 | 0.021333 | 0.0053465 | 0 | 0 | 1 | 0.99305 | -0.13288 | 0.4 | 1 | 1.1 | 0.9
21 | 1 | 0.0101 | 0.0025313 | 0 | 0 | 1 | 0.99386 | -0.11723 | 0.4 | 1 | 1.1 | 0.9

## generator_data
GEN_BUS | PG | QG | QMAX | QMIN | VG | MBASE | GEN_STATUS | PMAX | PMIN
25 | 0.49784 | 0.12702 | 10 | -10 | 1 | 100 | 1 | 10 | 0

## branch_data
F_BUS | T_BUS | BR_R | BR_X | BR_B | RATE_A | RATE_B | RATE_C | TAP | SHIFT | BR_STATUS | ANGMIN | ANGMAX | P_in | Q_in | P_out | Q_out
1 | 2 | 3.6891 | 2.361 | 6.1949e-09 | 0 | 0 | 0 | 0 | 0 | 1 | -90 | 90 | -0.0035932 | -0.00090054 | 0.0035937 | 0.00090025
2 | 27 | 10.7933 | 6.9077 | 1.8125e-08 | 0 | 0 | 0 | 0 | 0 | 1 | -90 | 90 | -0.0035937 | -0.00090025 | 0.0035952 | 0.00089941
27 | 26 | 1.315 | 0.84162 | 2.2083e-09 | 0 | 0 | 0 | 0 | 0 | 1 | -90 | 90 | -0.01337 | -0.0033493 | 0.013373 | 0.0033507
26 | 25 | 6.9942 | 4.4763 | 1.1745e-08 | 0 | 0 | 0 | 0 | 0 | 1 | -90 | 90 | -0.032564 | -0.0081604 | 0.032643 | 0.0082099
3 | 4 | 1.0997 | 0.7038 | 1.8467e-09 | 0 | 0 | 0 | 0 | 0 | 1 | -90 | 90 | 0.082577 | 0.020729 | -0.082493 | -0.020675
3 | 5 | 8.1161 | 5.1943 | 1.3629e-08 | 0 | 0 | 0 | 0 | 0 | 1 | -90 | 90 | -0.094618 | -0.023746 | 0.095436 | 0.024268
5 | 6 | 3.4627 | 2.2161 | 5.8148e-09 | 0 | 0 | 0 | 0 | 0 | 1 | -90 | 90 | -0.12049 | -0.030568 | 0.12105 | 0.030923
5 | 7 | 4.533 | 2.9011 | 7.6121e-09 | 0 | 0 | 0 | 0 | 0 | 1 | -90 | 90 | 0.025059 | 0.0063002 | -0.025028 | -0.0062808
6 | 17 | 1.1978 | 0.76662 | 6.0345e-09 | 0 | 0 | 0 | 0 | 0 | 1 | -90 | 90 | -0.18638 | -0.04732 | 0.18683 | 0.047611
6 | 23 | 1.3389 | 0.85689 | 2.2484e-09 | 0 | 0 | 0 | 0 | 0 | 1 | -90 | 90 | 0.065327 | 0.016397 | -0.065265 | -0.016357
7 | 24 | 3.2296 | 2.0669 | 5.4233e-09 | 0 | 0 | 0 | 0 | 0 | 1 | -90 | 90 | 0.025028 | 0.0062808 | -0.025005 | -0.006267
17 | 12 | 0.24867 | 0.15915 | 1.2528e-09 | 0 | 0 | 0 | 0 | 0 | 1 | -90 | 90 | -0.2522 | -0.064021 | 0.25237 | 0.064131
17 | 15 | 1.0885 | 0.69666 | 1.828e-09 | 0 | 0 | 0 | 0 | 0 | 1 | -90 | 90 | 0.065362 | 0.01641 | -0.065311 | -0.016377
12 | 22 | 0.38836 | 0.24855 | 6.5216e-10 | 0 | 0 | 0 | 0 | 0 | 1 | -90 | 90 | 0.015154 | 0.0037991 | -0.015153 | -0.0037985
12 | 10 | 0.29244 | 0.18716 | 1.4733e-09 | 0 | 0 | 0 | 0 | 0 | 1 | -90 | 90 | -0.26752 | -0.06793 | 0.26775 | 0.068075
15 | 16 | 1.4887 | 0.95279 | 2.5e-09 | 0 | 0 | 0 | 0 | 0 | 1 | -90 | 90 | 0.03804 | 0.0095426 | -0.038017 | -0.0095279
9 | 10 | 0.56087 | 0.35896 | 2.8255e-09 | 0 | 0 | 0 | 0 | 0 | 1 | -90 | 90 | 0.29878 | 0.076064 | -0.29824 | -0.075717
9 | 11 | 0.87446 | 0.55965 | 4.4054e-09 | 0 | 0 | 0 | 0 | 0 | 1 | -90 | 90 | -0.31418 | -0.079923 | 0.31512 | 0.08052
11 | 13 | 1.5354 | 0.98267 | 2.5784e-09 | 0 | 0 | 0 | 0 | 0 | 1 | -90 | 90 | 0.075325 | 0.018925 | -0.075232 | -0.018866
11 | 14 | 0.27058 | 0.17317 | 1.3632e-09 | 0 | 0 | 0 | 0 | 0 | 1 | -90 | 90 | -0.39044 | -0.099445 | 0.39088 | 0.099729
13 | 18 | 0.60607 | 0.38788 | 1.0177e-09 | 0 | 0 | 0 | 0 | 0 | 1 | -90 | 90 | 0.037572 | 0.0094273 | -0.037563 | -0.0094215
14 | 25 | 0.6586 | 0.4215 | 3.3179e-09 | 0 | 0 | 0 | 0 | 0 | 1 | -90 | 90 | -0.40701 | -0.10377 | 0.40818 | 0.10452
22 | 28 | 0.98977 | 0.63345 | 1.6621e-09 | 0 | 0 | 0 | 0 | 0 | 1 | -90 | 90 | 0.015153 | 0.0037985 | -0.015151 | -0.0037971
18 | 19 | 0.25925 | 0.16592 | 4.3534e-10 | 0 | 0 | 0 | 0 | 0 | 1 | -90 | 90 | 0.031454 | 0.0078904 | -0.031451 | -0.0078886
19 | 20 | 3.5374 | 2.2639 | 5.9403e-09 | 0 | 0 | 0 | 0 | 0 | 1 | -90 | 90 | 0.02135 | 0.005357 | -0.021333 | -0.0053465
19 | 21 | 0.61723 | 0.39503 | 1.0365e-09 | 0 | 0 | 0 | 0 | 0 | 1 | -90 | 90 | 0.010101 | 0.0025316 | -0.0101 | -0.0025313