## bus_data
BUS_I | BUS_TYPE | Pd | Qd | Gs | Bs | area | Vm | Va | baseKV | zone | Vmax | Vmin
1 | 1 | 0.0046489 | 0.0011651 | 0 | 0 | 1 | 0.9859 | -0.2719 | 0.4 | 1 | 1.1 | 0.9
3 | 1 | 0 | 0 | 0 | 0 | 1 | 0.98603 | -0.26933 | 0.4 | 1 | 1.1 | 0.9
43 | 1 | 0.0097452 | 0.0024424 | 0 | 0 | 1 | 0.9835 | -0.31854 | 0.4 | 1 | 1.1 | 0.9
4 | 1 | 0 | 0 | 0 | 0 | 1 | 0.98828 | -0.22558 | 0.4 | 1 | 1.1 | 0.9
5 | 1 | 0.005518 | 0.0013829 | 0 | 0 | 1 | 0.98902 | -0.21128 | 0.4 | 1 | 1.1 | 0.9
8 | 1 | 0 | 0 | 0 | 0 | 1 | 0.98865 | -0.21834 | 0.4 | 1 | 1.1 | 0.9
10 | 1 | 0.012541 | 0.003143 | 0 | 0 | 1 | 0.98821 | -0.22702 | 0.4 | 1 | 1.1 | 0.9
7 | 1 | 0 | 0 | 0 | 0 | 1 | 0.98948 | -0.20225 | 0.4 | 1 | 1.1 | 0.9
6 | 1 | 0.0046062 | 0.0011544 | 0 | 0 | 1 | 0.98913 | -0.20903 | 0.4 | 1 | 1.1 | 0.9
9 | 1 | 0 | 0 | 0 | 0 | 1 | 0.99341 | -0.12641 | 0.4 | 1 | 1.1 | 0.9
27 | 1 | 0.022631 | 0.0056718 | 0 | 0 | 1 | 0.99332 | -0.12815 | 0.4 | 1 | 1.1 | 0.9
24 | 1 | 0.023946 | 0.0060014 | 0 | 0 | 1 | 0.99562 | -0.083901 | 0.4 | 1 | 1.1 | 0.9
23 | 1 | 0.024687 | 0.0061872 | 0 | 0 | 1 | 0.99725 | -0.05258 | 0.4 | 1 | 1.1 | 0.9
11 | 1 | 0.016145 | 0.0040462 | 0 | 0 | 1 | 0.98103 | -0.36319 | 0.4 | 1 | 1.1 | 0.9
12 | 1 | 0.0070681 | 0.0017714 | 0 | 0 | 1 | 0.9805 | -0.37367 | 0.4 | 1 | 1.1 | 0.9
13 | 1 | 0 | 0 | 0 | 0 | 1 | 0.98268 | -0.3311 | 0.4 | 1 | 1.1 | 0.9
14 | 1 | 0.0076182 | 0.0019093 | 0 | 0 | 1 | 0.98002 | -0.38303 | 0.4 | 1 | 1.1 | 0.9
15 | 1 | 0.016335 | 0.0040939 | 0 | 0 | 1 | 0.98235 | -0.33757 | 0.4 | 1 | 1.1 | 0.9
16 | 1 | 0.012767 | 0.0031996 | 0 | 0 | 1 | 0.98318 | -0.32146 | 0.4 | 1 | 1.1 | 0.9
17 | 1 | 0 | 0 | 0 | 0 | 1 | 0.9794 | -0.39513 | 0.4 | 1 | 1.1 | 0.9
19 | 1 | 0.013934 | 0.0034923 | 0 | 0 | 1 | 0.98394 | -0.30677 | 0.4 | 1 | 1.1 | 0.9
38 | 1 | 0.006827 | 0.001711 | 0 | 0 | 1 | 0.97837 | -0.41525 | 0.4 | 1 | 1.1 | 0.9
39 | 1 | 0.028393 | 0.007116 | 0 | 0 | 1 | 0.97808 | -0.42071 | 0.4 | 1 | 1.1 | 0.9
35 | 1 | 0.010906 | 0.0027334 | 0 | 0 | 1 | 0.98431 | -0.29955 | 0.4 | 1 | 1.1 | 0.9
37 | 1 | 0.033103 | 0.0082964 | 0 | 0 | 1 | 0.97763 | -0.4297 | 0.4 | 1 | 1.1 | 0.9
40 | 1 | 0 | 0 | 0 | 0 | 1 | 0.97644 | -0.45289 | 0.4 | 1 | 1.1 | 0.9
32 | 1 | 0.017604 | 0.0044121 | 0 | 0 | 1 | 0.98464 | -0.29322 | 0.4 | 1 | 1.1 | 0.9
20 | 1 | 0.021342 | 0.0053488 | 0 | 0 | 1 | 0.97158 | -0.54847 | 0.4 | 1 | 1.1 | 0.9
21 | 1 | 0 | 0 | 0 | 0 | 1 | 0.97234 | -0.5335 | 0.4 | 1 | 1.1 | 0.9
22 | 1 | 0 | 0 | 0 | 0 | 1 | 0.97308 | -0.51886 | 0.4 | 1 | 1.1 | 0.9
45 | 1 | 0.066751 | 0.016729 | 0 | 0 | 1 | 0.97172 | -0.54586 | 0.4 | 1 | 1.1 | 0.9
25 | 1 | 0.022823 | 0.0057199 | 0 | 0 | 1 | 0.99856 | -0.027527 | 0.4 | 1 | 1.1 | 0.9
26 | 1 | 0.013589 | 0.0034056 | 0 | 0 | 1 | 0.99913 | -0.016674 | 0.4 | 1 | 1.1 | 0.9
28 | 3 | 0.021794 | 0.005462 | 0 | 0 | 1 | 1 | 0 | 0.4 | 1 | 1.1 | 0.9
33 | 1 | 0.020953 | 0.0052513 | 0 | 0 | 1 | 0.99965 | -0.0066448 | 0.4 | 1 | 1.1 | 0.9
31 | 1 | 0 | 0 | 0 | 0 | 1 | 0.99593 | -0.076834 | 0.4 | 1 | 1.1 | 0.9
29 | 1 | 0.02371 | 0.0059423 | 0 | 0 | 1 | 0.98651 | -0.25704 | 0.4 | 1 | 1.1 | 0.9
30 | 1 | 0.0085619 | 0.0021458 | 0 | 0 | 1 | 0.9853 | -0.28041 | 0.4 | 1 | 1.1 | 0.9
34 | 1 | 0.0094522 | 0.0023689 | 0 | 0 | 1 | 0.99414 | -0.11135 | 0.4 | 1 | 1.1 | 0.9
36 | 1 | 0.029774 | 0.007462 | 0 | 0 | 1 | 0.99186 | -0.15542 | 0.4 | 1 | 1.1 | 0.9

## generator_data
GEN_BUS | PG | QG | QMAX | QMIN | VG | MBASE | GEN_STATUS | PMAX | PMIN
28 | 0.52466 | 0.13415 | 10 | -10 | 1 | 100 | 1 | 10 | 0

## branch_data
F_BUS | T_BUS | BR_R | BR_X | BR_B | RATE_A | RATE_B | RATE_C | TAP | SHIFT | BR_STATUS | ANGMIN | ANGMAX | P_in | Q_in | P_out | Q_out
1 | 3 | 2.4082 | 1.5413 | 4.044e-09 | 0 | 0 | 0 | 0 | 0 | 1 | -90 | 90 | -0.0046489 | -0.0011651 | 0.0046494 | 0.0011651
3 | 43 | 21.9373 | 14.0399 | 3.6839e-08 | 0 | 0 | 0 | 0 | 0 | 1 | -90 | 90 | 0.0097681 | 0.0024534 | -0.0097452 | -0.0024424
3 | 4 | 13.2649 | 8.4895 | 2.2275e-08 | 0 | 0 | 0 | 0 | 0 | 1 | -90 | 90 | -0.014417 | -0.0036185 | 0.014448 | 0.0036357
4 | 5 | 4.3478 | 2.7826 | 7.3011e-09 | 0 | 0 | 0 | 0 | 0 | 1 | -90 | 90 | -0.014448 | -0.0036357 | 0.014458 | 0.0036413
5 | 6 | 0.49583 | 0.31733 | 8.3264e-10 | 0 | 0 | 0 | 0 | 0 | 1 | -90 | 90 | -0.019976 | -0.0050242 | 0.019978 | 0.0050255
8 | 10 | 3.0284 | 1.9382 | 5.0856e-09 | 0 | 0 | 0 | 0 | 0 | 1 | -90 | 90 | 0.012546 | 0.0031459 | -0.012541 | -0.003143
8 | 7 | 5.6254 | 3.6002 | 9.4465e-09 | 0 | 0 | 0 | 0 | 0 | 1 | -90 | 90 | -0.012546 | -0.0031459 | 0.012556 | 0.0031511
7 | 9 | 9.011 | 5.767 | 1.5132e-08 | 0 | 0 | 0 | 0 | 0 | 1 | -90 | 90 | -0.037148 | -0.0093359 | 0.037283 | 0.0094208
7 | 6 | 1.2114 | 0.77532 | 2.0343e-09 | 0 | 0 | 0 | 0 | 0 | 1 | -90 | 90 | 0.024592 | 0.0061848 | -0.024584 | -0.0061799
9 | 27 | 0.34008 | 0.21765 | 5.7108e-10 | 0 | 0 | 0 | 0 | 0 | 1 | -90 | 90 | 0.022633 | 0.005673 | -0.022631 | -0.0056718
9 | 24 | 3.1558 | 2.0197 | 5.2995e-09 | 0 | 0 | 0 | 0 | 0 | 1 | -90 | 90 | -0.059915 | -0.015094 | 0.060037 | 0.015171
24 | 23 | 1.6662 | 1.0664 | 2.798e-09 | 0 | 0 | 0 | 0 | 0 | 1 | -90 | 90 | -0.083983 | -0.021173 | 0.084109 | 0.021253
23 | 25 | 1.0321 | 0.66051 | 1.7331e-09 | 0 | 0 | 0 | 0 | 0 | 1 | -90 | 90 | -0.1088 | -0.02744 | 0.10893 | 0.027524
11 | 12 | 0.26396 | 0.16893 | 1.3298e-09 | 0 | 0 | 0 | 0 | 0 | 1 | -90 | 90 | 0.17209 | 0.043511 | -0.172 | -0.043456
11 | 13 | 0.74058 | 0.47397 | 3.7309e-09 | 0 | 0 | 0 | 0 | 0 | 1 | -90 | 90 | -0.18823 | -0.047557 | 0.18852 | 0.047743
12 | 14 | 0.24582 | 0.15733 | 1.2384e-09 | 0 | 0 | 0 | 0 | 0 | 1 | -90 | 90 | 0.16494 | 0.041684 | -0.16486 | -0.041637
13 | 15 | 1.715 | 1.0976 | 2.8799e-09 | 0 | 0 | 0 | 0 | 0 | 1 | -90 | 90 | 0.01634 | 0.0040969 | -0.016335 | -0.0040939
13 | 16 | 0.2051 | 0.13127 | 1.0333e-09 | 0 | 0 | 0 | 0 | 0 | 1 | -90 | 90 | -0.20486 | -0.051839 | 0.20496 | 0.0519
14 | 17 | 0.33281 | 0.213 | 1.1178e-09 | 0 | 0 | 0 | 0 | 0 | 1 | -90 | 90 | 0.15724 | 0.039728 | -0.15715 | -0.03967
16 | 19 | 0.29432 | 0.18836 | 1.4827e-09 | 0 | 0 | 0 | 0 | 0 | 1 | -90 | 90 | -0.21773 | -0.0551 | 0.21788 | 0.055198
17 | 38 | 2.1635 | 1.3846 | 3.6331e-09 | 0 | 0 | 0 | 0 | 0 | 1 | -90 | 90 | 0.039991 | 0.010046 | -0.039953 | -0.010022
17 | 39 | 0.94266 | 0.6033 | 3.166e-09 | 0 | 0 | 0 | 0 | 0 | 1 | -90 | 90 | 0.11716 | 0.029624 | -0.11702 | -0.029532
19 | 35 | 0.13617 | 0.08715 | 6.8601e-10 | 0 | 0 | 0 | 0 | 0 | 1 | -90 | 90 | -0.23181 | -0.05869 | 0.23189 | 0.058742
38 | 37 | 1.8717 | 1.1979 | 3.143e-09 | 0 | 0 | 0 | 0 | 0 | 1 | -90 | 90 | 0.033126 | 0.0083107 | -0.033103 | -0.0082964
39 | 40 | 1.5641 | 1.001 | 2.6266e-09 | 0 | 0 | 0 | 0 | 0 | 1 | -90 | 90 | 0.088624 | 0.022416 | -0.088487 | -0.022329
35 | 32 | 0.11406 | 0.073001 | 5.7463e-10 | 0 | 0 | 0 | 0 | 0 | 1 | -90 | 90 | -0.2428 | -0.061475 | 0.24287 | 0.061522
40 | 22 | 3.1889 | 2.0409 | 5.355e-09 | 0 | 0 | 0 | 0 | 0 | 1 | -90 | 90 | 0.088487 | 0.022329 | -0.088209 | -0.022151
32 | 30 | 0.21514 | 0.13769 | 1.0838e-09 | 0 | 0 | 0 | 0 | 0 | 1 | -90 | 90 | -0.26048 | -0.065934 | 0.26064 | 0.066037
20 | 21 | 2.9705 | 1.9011 | 4.9883e-09 | 0 | 0 | 0 | 0 | 0 | 1 | -90 | 90 | -0.021342 | -0.0053488 | 0.021357 | 0.0053581
21 | 22 | 2.9103 | 1.8626 | 4.8872e-09 | 0 | 0 | 0 | 0 | 0 | 1 | -90 | 90 | -0.021357 | -0.0053581 | 0.021372 | 0.0053672
22 | 45 | 1.7145 | 1.0973 | 2.879e-09 | 0 | 0 | 0 | 0 | 0 | 1 | -90 | 90 | 0.066837 | 0.016784 | -0.066751 | -0.016729
25 | 26 | 0.37001 | 0.23681 | 6.2135e-10 | 0 | 0 | 0 | 0 | 0 | 1 | -90 | 90 | -0.13175 | -0.033244 | 0.13182 | 0.033288
26 | 28 | 0.51583 | 0.33013 | 1.7324e-09 | 0 | 0 | 0 | 0 | 0 | 1 | -90 | 90 | -0.14541 | -0.036693 | 0.14552 | 0.036767
28 | 33 | 0.084762 | 0.054248 | 4.2702e-10 | 0 | 0 | 0 | 0 | 0 | 1 | -90 | 90 | 0.35734 | 0.091925 | -0.35723 | -0.091851
33 | 31 | 0.94827 | 0.60689 | 4.7772e-09 | 0 | 0 | 0 | 0 | 0 | 1 | -90 | 90 | 0.33627 | 0.0866 | -0.33513 | -0.085868
31 | 34 | 3.9052 | 2.4993 | 6.5579e-09 | 0 | 0 | 0 | 0 | 0 | 1 | -90 | 90 | 0.039353 | 0.0099108 | -0.039288 | -0.0098699
31 | 29 | 2.7264 | 1.7449 | 1.3735e-08 | 0 | 0 | 0 | 0 | 0 | 1 | -90 | 90 | 0.29578 | 0.075957 | -0.29321 | -0.074318
29 | 30 | 0.3809 | 0.24378 | 1.9189e-09 | 0 | 0 | 0 | 0 | 0 | 1 | -90 | 90 | 0.2695 | 0.068376 | -0.2692 | -0.068182
34 | 36 | 6.5416 | 4.1866 | 1.0985e-08 | 0 | 0 | 0 | 0 | 0 | 1 | -90 | 90 | 0.029836 | 0.007501 | -0.029774 | -0.007462