## bus_data
BUS_I | BUS_TYPE | Pd | Qd | Gs | Bs | area | Vm | Va | baseKV | zone | Vmax | Vmin
1 | 1 | 0.014247 | 0.0035705 | 0 | 0 | 1 | 0.9844 | -0.30055 | 0.4 | 1 | 1.1 | 0.9
2 | 1 | 0.0036523 | 0.00091535 | 0 | 0 | 1 | 0.98445 | -0.29971 | 0.4 | 1 | 1.1 | 0.9
3 | 1 | 0.0044077 | 0.0011047 | 0 | 0 | 1 | 0.98439 | -0.30088 | 0.4 | 1 | 1.1 | 0.9
4 | 1 | 0.0037735 | 0.00094573 | 0 | 0 | 1 | 0.9852 | -0.28492 | 0.4 | 1 | 1.1 | 0.9
21 | 1 | 0.031019 | 0.0077742 | 0 | 0 | 1 | 0.99704 | -0.057008 | 0.4 | 1 | 1.1 | 0.9
17 | 1 | 0.0090213 | 0.0022609 | 0 | 0 | 1 | 0.99774 | -0.043421 | 0.4 | 1 | 1.1 | 0.9
6 | 1 | 0.0042908 | 0.0010754 | 0 | 0 | 1 | 0.98541 | -0.2809 | 0.4 | 1 | 1.1 | 0.9
15 | 1 | 0.016161 | 0.0040503 | 0 | 0 | 1 | 0.99784 | -0.041604 | 0.4 | 1 | 1.1 | 0.9
7 | 1 | 0 | 0 | 0 | 0 | 1 | 0.98782 | -0.23401 | 0.4 | 1 | 1.1 | 0.9
14 | 1 | 0.034518 | 0.0086509 | 0 | 0 | 1 | 0.99789 | -0.040491 | 0.4 | 1 | 1.1 | 0.9
16 | 3 | 0.019349 | 0.0048493 | 0 | 0 | 1 | 1 | 0 | 0.4 | 1 | 1.1 | 0.9
8 | 1 | 0 | 0 | 0 | 0 | 1 | 0.98708 | -0.24839 | 0.4 | 1 | 1.1 | 0.9
9 | 1 | 0 | 0 | 0 | 0 | 1 | 0.99082 | -0.17599 | 0.4 | 1 | 1.1 | 0.9
18 | 1 | 0.025349 | 0.006353 | 0 | 0 | 1 | 0.9997 | -0.0057809 | 0.4 | 1 | 1.1 | 0.9
23 | 1 | 0.0035681 | 0.00089424 | 0 | 0 | 1 | 0.98697 | -0.25055 | 0.4 | 1 | 1.1 | 0.9
24 | 1 | 0.0077188 | 0.0019345 | 0 | 0 | 1 | 0.99231 | -0.14727 | 0.4 | 1 | 1.1 | 0.9
19 | 1 | 0.01552 | 0.0038897 | 0 | 0 | 1 | 0.99822 | -0.033968 | 0.4 | 1 | 1.1 | 0.9
20 | 1 | 0.022997 | 0.0057635 | 0 | 0 | 1 | 0.99916 | -0.016147 | 0.4 | 1 | 1.1 | 0.9
13 | 1 | 0.0082329 | 0.0020634 | 0 | 0 | 1 | 0.99722 | -0.053231 | 0.4 | 1 | 1.1 | 0.9
10 | 1 | 0.017453 | 0.0043742 | 0 | 0 | 1 | 0.99676 | -0.061983 | 0.4 | 1 | 1.1 | 0.9
11 | 1 | 0.025926 | 0.0064978 | 0 | 0 | 1 | 0.99704 | -0.056665 | 0.4 | 1 | 1.1 | 0.9

## generator_data
GEN_BUS | PG | QG | QMAX | QMIN | VG | MBASE | GEN_STATUS | PMAX | PMIN
16 | 0.26813 | 0.067551 | 10 | -10 | 1 | 100 | 1 | 10 | 0

## branch_data
F_BUS | T_BUS | BR_R | BR_X | BR_B | RATE_A | RATE_B | RATE_C | TAP | SHIFT | BR_STATUS | ANGMIN | ANGMAX | P_in | Q_in | P_out | Q_out
1 | 2 | 0.19546 | 0.1251 | 3.2824e-10 | 0 | 0 | 0 | 0 | 0 | 1 | -90 | 90 | -0.018654 | -0.0046752 | 0.018655 | 0.0046757
1 | 3 | 0.32803 | 0.20994 | 5.5084e-10 | 0 | 0 | 0 | 0 | 0 | 1 | -90 | 90 | 0.0044078 | 0.0011047 | -0.0044077 | -0.0011047
2 | 4 | 2.883 | 1.8451 | 4.8414e-09 | 0 | 0 | 0 | 0 | 0 | 1 | -90 | 90 | -0.022307 | -0.005591 | 0.022323 | 0.0056006
4 | 6 | 0.66973 | 0.42863 | 1.1247e-09 | 0 | 0 | 0 | 0 | 0 | 1 | -90 | 90 | -0.026097 | -0.0065464 | 0.026102 | 0.0065495
21 | 17 | 1.9531 | 1.25 | 3.2798e-09 | 0 | 0 | 0 | 0 | 0 | 1 | -90 | 90 | -0.031019 | -0.0077742 | 0.03104 | 0.0077867
17 | 15 | 0.20246 | 0.12957 | 3.3998e-10 | 0 | 0 | 0 | 0 | 0 | 1 | -90 | 90 | -0.040061 | -0.010048 | 0.040064 | 0.01005
6 | 7 | 6.7367 | 4.3115 | 1.1313e-08 | 0 | 0 | 0 | 0 | 0 | 1 | -90 | 90 | -0.030392 | -0.0076248 | 0.03046 | 0.0076673
15 | 14 | 0.088374 | 0.056559 | 1.484e-10 | 0 | 0 | 0 | 0 | 0 | 1 | -90 | 90 | -0.056225 | -0.0141 | 0.056228 | 0.014102
7 | 8 | 17.5916 | 11.2586 | 2.9541e-08 | 0 | 0 | 0 | 0 | 0 | 1 | -90 | 90 | 0.0035709 | 0.00089273 | -0.0035684 | -0.00089405
7 | 9 | 7.4964 | 4.7977 | 1.2588e-08 | 0 | 0 | 0 | 0 | 0 | 1 | -90 | 90 | -0.034031 | -0.00856 | 0.034126 | 0.0086193
14 | 16 | 1.9964 | 1.2777 | 3.3525e-09 | 0 | 0 | 0 | 0 | 0 | 1 | -90 | 90 | -0.090746 | -0.022753 | 0.090921 | 0.022865
16 | 18 | 0.16483 | 0.10549 | 5.5359e-10 | 0 | 0 | 0 | 0 | 0 | 1 | -90 | 90 | 0.15786 | 0.039837 | -0.15782 | -0.039809
8 | 23 | 2.6453 | 1.693 | 4.4421e-09 | 0 | 0 | 0 | 0 | 0 | 1 | -90 | 90 | 0.0035684 | 0.00089405 | -0.0035681 | -0.00089425
9 | 24 | 3.7273 | 2.3855 | 6.2592e-09 | 0 | 0 | 0 | 0 | 0 | 1 | -90 | 90 | -0.034126 | -0.0086193 | 0.034173 | 0.0086488
18 | 20 | 0.35211 | 0.22535 | 5.9128e-10 | 0 | 0 | 0 | 0 | 0 | 1 | -90 | 90 | 0.13247 | 0.033456 | -0.1324 | -0.033414
24 | 10 | 9.0727 | 5.8065 | 1.5235e-08 | 0 | 0 | 0 | 0 | 0 | 1 | -90 | 90 | -0.041892 | -0.010583 | 0.042064 | 0.010692
19 | 20 | 0.73219 | 0.4686 | 1.2295e-09 | 0 | 0 | 0 | 0 | 0 | 1 | -90 | 90 | -0.10931 | -0.027591 | 0.10941 | 0.02765
19 | 13 | 0.9213 | 0.58963 | 1.5471e-09 | 0 | 0 | 0 | 0 | 0 | 1 | -90 | 90 | 0.093792 | 0.023701 | -0.093706 | -0.023646
13 | 11 | 0.17992 | 0.11515 | 3.0213e-10 | 0 | 0 | 0 | 0 | 0 | 1 | -90 | 90 | 0.085473 | 0.021582 | -0.085459 | -0.021574
10 | 11 | 0.40062 | 0.2564 | 6.7275e-10 | 0 | 0 | 0 | 0 | 0 | 1 | -90 | 90 | -0.059517 | -0.015066 | 0.059532 | 0.015076