## bus_data
BUS_I | BUS_TYPE | Pd | Qd | Gs | Bs | area | Vm | Va | baseKV | zone | Vmax | Vmin
1 | 1 | 0.049503 | 0.012407 | 0 | 0 | 1 | 0.99157 | -0.16204 | 0.4 | 1 | 1.1 | 0.9
2 | 1 | 0 | 0 | 0 | 0 | 1 | 0.99241 | -0.14562 | 0.4 | 1 | 1.1 | 0.9
3 | 1 | 0.07559 | 0.018945 | 0 | 0 | 1 | 0.99152 | -0.16287 | 0.4 | 1 | 1.1 | 0.9
4 | 1 | 0.050876 | 0.012751 | 0 | 0 | 1 | 0.99525 | -0.090954 | 0.4 | 1 | 1.1 | 0.9
5 | 1 | 0.045838 | 0.011488 | 0 | 0 | 1 | 0.99075 | -0.1779 | 0.4 | 1 | 1.1 | 0.9
11 | 3 | 0.039197 | 0.0098236 | 0 | 0 | 1 | 1 | 0 | 0.4 | 1 | 1.1 | 0.9
6 | 1 | 0.02106 | 0.0052781 | 0 | 0 | 1 | 0.99021 | -0.18837 | 0.4 | 1 | 1.1 | 0.9
9 | 1 | 0 | 0 | 0 | 0 | 1 | 0.99972 | -0.0053015 | 0.4 | 1 | 1.1 | 0.9
13 | 1 | 0.041725 | 0.010457 | 0 | 0 | 1 | 0.98901 | -0.21163 | 0.4 | 1 | 1.1 | 0.9
7 | 1 | 0.023431 | 0.0058725 | 0 | 0 | 1 | 0.9991 | -0.017324 | 0.4 | 1 | 1.1 | 0.9
8 | 1 | 0.036998 | 0.0092725 | 0 | 0 | 1 | 0.99847 | -0.029288 | 0.4 | 1 | 1.1 | 0.9
10 | 1 | 0.017416 | 0.0043649 | 0 | 0 | 1 | 0.99719 | -0.053999 | 0.4 | 1 | 1.1 | 0.9
12 | 1 | 0.035338 | 0.0088566 | 0 | 0 | 1 | 0.99889 | -0.021336 | 0.4 | 1 | 1.1 | 0.9
14 | 1 | 0.034167 | 0.0085631 | 0 | 0 | 1 | 0.99713 | -0.055145 | 0.4 | 1 | 1.1 | 0.9
25 | 1 | 0.009618 | 0.0024105 | 0 | 0 | 1 | 0.99828 | -0.033029 | 0.4 | 1 | 1.1 | 0.9
15 | 1 | 0 | 0 | 0 | 0 | 1 | 0.99559 | -0.084817 | 0.4 | 1 | 1.1 | 0.9
26 | 1 | 0.010817 | 0.002711 | 0 | 0 | 1 | 0.99828 | -0.033162 | 0.4 | 1 | 1.1 | 0.9
22 | 1 | 0.012042 | 0.0030179 | 0 | 0 | 1 | 0.99388 | -0.11772 | 0.4 | 1 | 1.1 | 0.9
21 | 1 | 0 | 0 | 0 | 0 | 1 | 0.9937 | -0.12115 | 0.4 | 1 | 1.1 | 0.9
17 | 1 | 0.0050508 | 0.0012658 | 0 | 0 | 1 | 0.99344 | -0.12633 | 0.4 | 1 | 1.1 | 0.9
18 | 1 | 0.011485 | 0.0028783 | 0 | 0 | 1 | 0.99329 | -0.1291 | 0.4 | 1 | 1.1 | 0.9
19 | 1 | 0 | 0 | 0 | 0 | 1 | 0.99366 | -0.1219 | 0.4 | 1 | 1.1 | 0.9
23 | 1 | 0.0073033 | 0.0018304 | 0 | 0 | 1 | 0.9932 | -0.13084 | 0.4 | 1 | 1.1 | 0.9
24 | 1 | 0.0072392 | 0.0018143 | 0 | 0 | 1 | 0.9932 | -0.13095 | 0.4 | 1 | 1.1 | 0.9

## generator_data
GEN_BUS | PG | QG | QMAX | QMIN | VG | MBASE | GEN_STATUS | PMAX | PMIN
11 | 0.53744 | 0.13576 | 10 | -10 | 1 | 100 | 1 | 10 | 0

## branch_data
F_BUS | T_BUS | BR_R | BR_X | BR_B | RATE_A | RATE_B | RATE_C | TAP | SHIFT | BR_STATUS | ANGMIN | ANGMAX | P_in | Q_in | P_out | Q_out
1 | 2 | 1.4636 | 0.93673 | 2.4578e-09 | 0 | 0 | 0 | 0 | 0 | 1 | -90 | 90 | -0.049503 | -0.012407 | 0.049542 | 0.012431
2 | 3 | 0.41317 | 0.26443 | 1.3876e-09 | 0 | 0 | 0 | 0 | 0 | 1 | -90 | 90 | 0.18452 | 0.046364 | -0.18437 | -0.046267
2 | 4 | 1.0354 | 0.66268 | 3.4775e-09 | 0 | 0 | 0 | 0 | 0 | 1 | -90 | 90 | -0.23406 | -0.058795 | 0.23467 | 0.059187
3 | 5 | 0.60901 | 0.38976 | 1.0227e-09 | 0 | 0 | 0 | 0 | 0 | 1 | -90 | 90 | 0.10878 | 0.027323 | -0.1087 | -0.027273
4 | 11 | 1.4257 | 0.91245 | 7.1824e-09 | 0 | 0 | 0 | 0 | 0 | 1 | -90 | 90 | -0.28555 | -0.071938 | 0.2868 | 0.072736
5 | 6 | 0.73365 | 0.46954 | 1.232e-09 | 0 | 0 | 0 | 0 | 0 | 1 | -90 | 90 | 0.062863 | 0.015785 | -0.062831 | -0.015765
11 | 9 | 0.11264 | 0.072088 | 5.6745e-10 | 0 | 0 | 0 | 0 | 0 | 1 | -90 | 90 | 0.21144 | 0.053197 | -0.21139 | -0.053163
6 | 13 | 2.4473 | 1.5663 | 4.1097e-09 | 0 | 0 | 0 | 0 | 0 | 1 | -90 | 90 | 0.041771 | 0.010487 | -0.041725 | -0.010457
9 | 12 | 1.2869 | 0.8236 | 2.161e-09 | 0 | 0 | 0 | 0 | 0 | 1 | -90 | 90 | 0.055827 | 0.014012 | -0.055785 | -0.013985
9 | 7 | 0.34695 | 0.22205 | 1.1652e-09 | 0 | 0 | 0 | 0 | 0 | 1 | -90 | 90 | 0.15556 | 0.039151 | -0.15547 | -0.039094
7 | 8 | 0.40617 | 0.25995 | 6.8207e-10 | 0 | 0 | 0 | 0 | 0 | 1 | -90 | 90 | 0.13204 | 0.033221 | -0.13196 | -0.033173
8 | 10 | 1.1645 | 0.74526 | 1.9555e-09 | 0 | 0 | 0 | 0 | 0 | 1 | -90 | 90 | 0.094966 | 0.023901 | -0.094854 | -0.023829
10 | 14 | 0.066079 | 0.04229 | 1.1096e-10 | 0 | 0 | 0 | 0 | 0 | 1 | -90 | 90 | 0.077437 | 0.019464 | -0.077433 | -0.019462
12 | 25 | 2.5574 | 1.6367 | 4.2946e-09 | 0 | 0 | 0 | 0 | 0 | 1 | -90 | 90 | 0.020446 | 0.0051284 | -0.020435 | -0.0051215
14 | 15 | 3.0617 | 1.9595 | 5.1415e-09 | 0 | 0 | 0 | 0 | 0 | 1 | -90 | 90 | 0.043266 | 0.010899 | -0.043205 | -0.01086
25 | 26 | 0.05486 | 0.03511 | 9.2125e-11 | 0 | 0 | 0 | 0 | 0 | 1 | -90 | 90 | 0.010817 | 0.002711 | -0.010817 | -0.002711
15 | 22 | 3.3845 | 2.1661 | 5.6835e-09 | 0 | 0 | 0 | 0 | 0 | 1 | -90 | 90 | 0.043205 | 0.01086 | -0.043137 | -0.010817
22 | 21 | 0.48804 | 0.31235 | 8.1956e-10 | 0 | 0 | 0 | 0 | 0 | 1 | -90 | 90 | 0.031095 | 0.0077991 | -0.03109 | -0.0077959
21 | 23 | 2.9478 | 1.8866 | 4.9501e-09 | 0 | 0 | 0 | 0 | 0 | 1 | -90 | 90 | 0.014549 | 0.0036485 | -0.014543 | -0.0036447
21 | 19 | 0.2007 | 0.12845 | 3.3703e-10 | 0 | 0 | 0 | 0 | 0 | 1 | -90 | 90 | 0.016541 | 0.0041474 | -0.01654 | -0.004147
17 | 18 | 1.0664 | 0.6825 | 1.7908e-09 | 0 | 0 | 0 | 0 | 0 | 1 | -90 | 90 | 0.011486 | 0.0028791 | -0.011485 | -0.0028784
17 | 19 | 1.1844 | 0.75804 | 1.989e-09 | 0 | 0 | 0 | 0 | 0 | 1 | -90 | 90 | -0.016537 | -0.004145 | 0.01654 | 0.004147
23 | 24 | 0.065686 | 0.042039 | 1.1031e-10 | 0 | 0 | 0 | 0 | 0 | 1 | -90 | 90 | 0.0072392 | 0.0018143 | -0.0072392 | -0.0018143